## P-Platten 1.1730
Werkstoff
1.1730
Vorbearbeiteter, unlegierter Werkzeugstahl ohne Bearbeitungsaufmaß
P-Platten
Toleranzen <= 496 mm
Dicke:
+0,25/+0,20 mm
Breite:
-0,00/+0,10 mm
Länge:
-0,00/+0,10 mm
Toleranzen >496 - <= 1196 mm
Dicke:
+0,35/+0,30 mm
Breite:
-0,00/+0,15 mm
Länge:
-0,00/+0,15 mm
Dicke des Materials längsgeschliffen
Name | Güte | Dicke | Breite | Länge | mm | Gesamtgewicht | kg | Euro | VK-Preis/Stk.
P-Platten | 1.1730 | 9 | 50 | 96 | mm | 0.34 | kg | EUR | 14.2857
P-Platten | 1.1730 | 9 | 50 | 126 | mm | 0.45 | kg | EUR | 15.7143
P-Platten | 1.1730 | 9 | 66 | 156 | mm | 0.73 | kg | EUR | 17.1429
P-Platten | 1.1730 | 9 | 80 | 126 | mm | 0.71 | kg | EUR | 17.1429
P-Platten | 1.1730 | 9 | 96 | 156 | mm | 1.06 | kg | EUR | 20
P-Platten | 1.1730 | 9 | 96 | 196 | mm | 1.33 | kg | EUR | 22.8571
P-Platten | 1.1730 | 9 | 96 | 246 | mm | 1.67 | kg | EUR | 27.1429
P-Platten | 1.1730 | 9 | 136 | 156 | mm | 1.5 | kg | EUR | 24.2857
P-Platten | 1.1730 | 9 | 156 | 186 | mm | 2.05 | kg | EUR | 28.5714
P-Platten | 1.1730 | 12 | 50 | 96 | mm | 0.45 | kg | EUR | 15.7143
P-Platten | 1.1730 | 12 | 50 | 126 | mm | 0.59 | kg | EUR | 17.1429
P-Platten | 1.1730 | 12 | 66 | 156 | mm | 0.97 | kg | EUR | 18.5714
P-Platten | 1.1730 | 12 | 80 | 126 | mm | 0.95 | kg | EUR | 20
P-Platten | 1.1730 | 12 | 94 | 196 | mm | 1.74 | kg | EUR | 24.2857
P-Platten | 1.1730 | 12 | 94 | 246 | mm | 2.18 | kg | EUR | 27.1429
P-Platten | 1.1730 | 12 | 94 | 296 | mm | 2.62 | kg | EUR | 28.5714
P-Platten | 1.1730 | 12 | 96 | 96 | mm | 0.87 | kg | EUR | 17.1429
P-Platten | 1.1730 | 12 | 96 | 126 | mm | 1.14 | kg | EUR | 21.4286
P-Platten | 1.1730 | 12 | 96 | 156 | mm | 1.41 | kg | EUR | 22.8571
P-Platten | 1.1730 | 12 | 96 | 196 | mm | 1.77 | kg | EUR | 25.7143
P-Platten | 1.1730 | 12 | 96 | 246 | mm | 2.22 | kg | EUR | 28.5714
P-Platten | 1.1730 | 12 | 96 | 296 | mm | 2.68 | kg | EUR | 31.4286
P-Platten | 1.1730 | 12 | 96 | 346 | mm | 3.13 | kg | EUR | 37.1429
P-Platten | 1.1730 | 12 | 106 | 346 | mm | 3.45 | kg | EUR | 38.5714
P-Platten | 1.1730 | 12 | 106 | 396 | mm | 3.95 | kg | EUR | 44.2857
P-Platten | 1.1730 | 12 | 114 | 246 | mm | 2.64 | kg | EUR | 30
P-Platten | 1.1730 | 12 | 114 | 296 | mm | 3.18 | kg | EUR | 34.2857
P-Platten | 1.1730 | 12 | 122 | 196 | mm | 2.25 | kg | EUR | 28.5714
P-Platten | 1.1730 | 12 | 122 | 246 | mm | 2.83 | kg | EUR | 31.4286
P-Platten | 1.1730 | 12 | 122 | 296 | mm | 3.4 | kg | EUR | 37.1429
P-Platten | 1.1730 | 12 | 122 | 346 | mm | 3.98 | kg | EUR | 42.8571
P-Platten | 1.1730 | 12 | 126 | 126 | mm | 1.5 | kg | EUR | 22.8571
P-Platten | 1.1730 | 12 | 126 | 156 | mm | 1.85 | kg | EUR | 24.2857
P-Platten | 1.1730 | 12 | 142 | 246 | mm | 3.29 | kg | EUR | 34.2857
P-Platten | 1.1730 | 12 | 142 | 296 | mm | 3.96 | kg | EUR | 40
P-Platten | 1.1730 | 12 | 156 | 156 | mm | 2.29 | kg | EUR | 25.7143
P-Platten | 1.1730 | 12 | 156 | 196 | mm | 2.88 | kg | EUR | 31.4286
P-Platten | 1.1730 | 12 | 156 | 246 | mm | 3.62 | kg | EUR | 37.1429
P-Platten | 1.1730 | 12 | 156 | 296 | mm | 4.35 | kg | EUR | 42.8571
P-Platten | 1.1730 | 12 | 156 | 346 | mm | 5.08 | kg | EUR | 47.1429
P-Platten | 1.1730 | 12 | 172 | 196 | mm | 3.18 | kg | EUR | 34.2857
P-Platten | 1.1730 | 12 | 172 | 216 | mm | 3.5 | kg | EUR | 37.1429
P-Platten | 1.1730 | 12 | 172 | 246 | mm | 3.99 | kg | EUR | 40
P-Platten | 1.1730 | 12 | 196 | 196 | mm | 3.62 | kg | EUR | 37.1429
P-Platten | 1.1730 | 12 | 196 | 222 | mm | 4.1 | kg | EUR | 42.8571
P-Platten | 1.1730 | 12 | 196 | 246 | mm | 4.54 | kg | EUR | 44.2857
P-Platten | 1.1730 | 12 | 196 | 296 | mm | 5.47 | kg | EUR | 52.8571
P-Platten | 1.1730 | 12 | 196 | 346 | mm | 6.39 | kg | EUR | 54.2857
P-Platten | 1.1730 | 12 | 206 | 246 | mm | 4.77 | kg | EUR | 47.1429
P-Platten | 1.1730 | 12 | 206 | 296 | mm | 5.74 | kg | EUR | 54.2857
P-Platten | 1.1730 | 12 | 216 | 222 | mm | 4.52 | kg | EUR | 44.2857
P-Platten | 1.1730 | 12 | 246 | 246 | mm | 5.7 | kg | EUR | 52.8571
P-Platten | 1.1730 | 17 | 66 | 156 | mm | 1.37 | kg | EUR | 20
P-Platten | 1.1730 | 17 | 74 | 346 | mm | 3.42 | kg | EUR | 32.8571
P-Platten | 1.1730 | 17 | 74 | 396 | mm | 3.91 | kg | EUR | 37.1429
P-Platten | 1.1730 | 17 | 74 | 446 | mm | 4.4 | kg | EUR | 41.4286
P-Platten | 1.1730 | 17 | 74 | 496 | mm | 4.9 | kg | EUR | 44.2857
P-Platten | 1.1730 | 17 | 94 | 196 | mm | 2.46 | kg | EUR | 25.7143
P-Platten | 1.1730 | 17 | 94 | 246 | mm | 3.09 | kg | EUR | 30
P-Platten | 1.1730 | 17 | 94 | 296 | mm | 3.71 | kg | EUR | 35.7143
P-Platten | 1.1730 | 17 | 96 | 96 | mm | 1.23 | kg | EUR | 18.5714
P-Platten | 1.1730 | 17 | 96 | 126 | mm | 1.61 | kg | EUR | 22.8571
P-Platten | 1.1730 | 17 | 96 | 156 | mm | 2 | kg | EUR | 24.2857
P-Platten | 1.1730 | 17 | 96 | 196 | mm | 2.51 | kg | EUR | 27.1429
P-Platten | 1.1730 | 17 | 96 | 246 | mm | 3.15 | kg | EUR | 31.4286
P-Platten | 1.1730 | 17 | 96 | 296 | mm | 3.79 | kg | EUR | 37.1429
P-Platten | 1.1730 | 17 | 96 | 346 | mm | 4.43 | kg | EUR | 40
P-Platten | 1.1730 | 17 | 106 | 346 | mm | 4.89 | kg | EUR | 41.4286
P-Platten | 1.1730 | 17 | 106 | 396 | mm | 5.6 | kg | EUR | 47.1429
P-Platten | 1.1730 | 17 | 106 | 446 | mm | 6.31 | kg | EUR | 50
P-Platten | 1.1730 | 17 | 106 | 496 | mm | 7.02 | kg | EUR | 57.1429
P-Platten | 1.1730 | 17 | 114 | 246 | mm | 3.74 | kg | EUR | 32.8571
P-Platten | 1.1730 | 17 | 114 | 296 | mm | 4.5 | kg | EUR | 40
P-Platten | 1.1730 | 17 | 122 | 196 | mm | 3.19 | kg | EUR | 30
P-Platten | 1.1730 | 17 | 122 | 246 | mm | 4.01 | kg | EUR | 34.2857
P-Platten | 1.1730 | 17 | 122 | 296 | mm | 4.82 | kg | EUR | 41.4286
P-Platten | 1.1730 | 17 | 122 | 346 | mm | 5.63 | kg | EUR | 45.7143
P-Platten | 1.1730 | 17 | 122 | 396 | mm | 6.45 | kg | EUR | 50
P-Platten | 1.1730 | 17 | 122 | 446 | mm | 7.26 | kg | EUR | 54.2857
P-Platten | 1.1730 | 17 | 122 | 496 | mm | 8.08 | kg | EUR | 60
P-Platten | 1.1730 | 17 | 126 | 126 | mm | 2.12 | kg | EUR | 24.2857
P-Platten | 1.1730 | 17 | 126 | 156 | mm | 2.62 | kg | EUR | 25.7143
P-Platten | 1.1730 | 17 | 136 | 156 | mm | 2.83 | kg | EUR | 27.1429
P-Platten | 1.1730 | 17 | 142 | 246 | mm | 4.66 | kg | EUR | 38.5714
P-Platten | 1.1730 | 17 | 142 | 296 | mm | 5.61 | kg | EUR | 42.8571
P-Platten | 1.1730 | 17 | 156 | 156 | mm | 3.25 | kg | EUR | 28.5714
P-Platten | 1.1730 | 17 | 156 | 186 | mm | 3.87 | kg | EUR | 32.8571
P-Platten | 1.1730 | 17 | 156 | 196 | mm | 4.08 | kg | EUR | 34.2857
P-Platten | 1.1730 | 17 | 156 | 246 | mm | 5.12 | kg | EUR | 42.8571
P-Platten | 1.1730 | 17 | 156 | 296 | mm | 6.16 | kg | EUR | 47.1429
P-Platten | 1.1730 | 17 | 156 | 346 | mm | 7.2 | kg | EUR | 51.4286
P-Platten | 1.1730 | 17 | 156 | 396 | mm | 8.24 | kg | EUR | 60
P-Platten | 1.1730 | 17 | 156 | 446 | mm | 9.28 | kg | EUR | 65.7143
P-Platten | 1.1730 | 17 | 156 | 496 | mm | 10.33 | kg | EUR | 71.4286
P-Platten | 1.1730 | 17 | 172 | 196 | mm | 4.5 | kg | EUR | 37.1429
P-Platten | 1.1730 | 17 | 172 | 216 | mm | 4.96 | kg | EUR | 40
P-Platten | 1.1730 | 17 | 172 | 246 | mm | 5.65 | kg | EUR | 45.7143
P-Platten | 1.1730 | 17 | 172 | 296 | mm | 6.79 | kg | EUR | 50
P-Platten | 1.1730 | 17 | 172 | 346 | mm | 7.94 | kg | EUR | 57.1429
P-Platten | 1.1730 | 17 | 172 | 396 | mm | 9.09 | kg | EUR | 62.8571
P-Platten | 1.1730 | 17 | 172 | 446 | mm | 10.24 | kg | EUR | 70
P-Platten | 1.1730 | 17 | 172 | 496 | mm | 11.38 | kg | EUR | 74.2857
P-Platten | 1.1730 | 17 | 194 | 346 | mm | 8.96 | kg | EUR | 60
P-Platten | 1.1730 | 17 | 194 | 396 | mm | 10.25 | kg | EUR | 65.7143
P-Platten | 1.1730 | 17 | 196 | 196 | mm | 5.13 | kg | EUR | 44.2857
P-Platten | 1.1730 | 17 | 196 | 222 | mm | 5.81 | kg | EUR | 45.7143
P-Platten | 1.1730 | 17 | 196 | 246 | mm | 6.43 | kg | EUR | 48.5714
P-Platten | 1.1730 | 17 | 196 | 296 | mm | 7.74 | kg | EUR | 55.7143
P-Platten | 1.1730 | 17 | 196 | 346 | mm | 9.05 | kg | EUR | 61.4286
P-Platten | 1.1730 | 17 | 196 | 396 | mm | 10.36 | kg | EUR | 70
P-Platten | 1.1730 | 17 | 206 | 296 | mm | 8.14 | kg | EUR | 58.5714
P-Platten | 1.1730 | 17 | 206 | 346 | mm | 9.51 | kg | EUR | 64.2857
P-Platten | 1.1730 | 17 | 206 | 396 | mm | 10.89 | kg | EUR | 71.4286
P-Platten | 1.1730 | 17 | 206 | 446 | mm | 12.26 | kg | EUR | 77.1429
P-Platten | 1.1730 | 17 | 206 | 496 | mm | 13.64 | kg | EUR | 84.2857
P-Platten | 1.1730 | 17 | 216 | 222 | mm | 6.4 | kg | EUR | 47.1429
P-Platten | 1.1730 | 17 | 216 | 246 | mm | 7.09 | kg | EUR | 50
P-Platten | 1.1730 | 17 | 218 | 346 | mm | 10.07 | kg | EUR | 65.7143
P-Platten | 1.1730 | 17 | 218 | 396 | mm | 11.52 | kg | EUR | 72.8571
P-Platten | 1.1730 | 17 | 218 | 446 | mm | 12.98 | kg | EUR | 78.5714
P-Platten | 1.1730 | 17 | 218 | 496 | mm | 14.43 | kg | EUR | 88.5714
P-Platten | 1.1730 | 17 | 218 | 546 | mm | 15.88 | kg | EUR | 94.2857
P-Platten | 1.1730 | 17 | 218 | 596 | mm | 17.34 | kg | EUR | 102.8571
P-Platten | 1.1730 | 17 | 226 | 346 | mm | 10.44 | kg | EUR | 68.5714
P-Platten | 1.1730 | 17 | 226 | 396 | mm | 11.94 | kg | EUR | 75.7143
P-Platten | 1.1730 | 17 | 246 | 246 | mm | 8.08 | kg | EUR | 62.8571
P-Platten | 1.1730 | 17 | 246 | 256 | mm | 8.4 | kg | EUR | 65.7143
P-Platten | 1.1730 | 17 | 246 | 296 | mm | 9.72 | kg | EUR | 65.7143
P-Platten | 1.1730 | 17 | 246 | 346 | mm | 11.36 | kg | EUR | 74.2857
P-Platten | 1.1730 | 17 | 246 | 396 | mm | 13 | kg | EUR | 81.4286
P-Platten | 1.1730 | 17 | 256 | 296 | mm | 10.11 | kg | EUR | 68.5714
P-Platten | 1.1730 | 17 | 256 | 346 | mm | 11.82 | kg | EUR | 75.7143
P-Platten | 1.1730 | 17 | 268 | 346 | mm | 12.37 | kg | EUR | 77.1429
P-Platten | 1.1730 | 17 | 268 | 396 | mm | 14.16 | kg | EUR | 84.2857
P-Platten | 1.1730 | 17 | 268 | 496 | mm | 17.74 | kg | EUR | 101.4286
P-Platten | 1.1730 | 17 | 268 | 546 | mm | 19.53 | kg | EUR | 110
P-Platten | 1.1730 | 17 | 268 | 596 | mm | 21.32 | kg | EUR | 118.5714
P-Platten | 1.1730 | 17 | 296 | 296 | mm | 11.69 | kg | EUR | 71.4286
P-Platten | 1.1730 | 17 | 296 | 306 | mm | 12.09 | kg | EUR | 74.2857
P-Platten | 1.1730 | 17 | 296 | 346 | mm | 13.67 | kg | EUR | 85.7143
P-Platten | 1.1730 | 17 | 296 | 396 | mm | 15.64 | kg | EUR | 95.7143
P-Platten | 1.1730 | 17 | 318 | 346 | mm | 14.68 | kg | EUR | 88.5714
P-Platten | 1.1730 | 17 | 318 | 396 | mm | 16.81 | kg | EUR | 100
P-Platten | 1.1730 | 17 | 346 | 346 | mm | 15.98 | kg | EUR | 97.1429
P-Platten | 1.1730 | 17 | 346 | 396 | mm | 18.28 | kg | EUR | 104.2857
P-Platten | 1.1730 | 18 | 80 | 140 | mm | 1.58 | kg | EUR | 4.3857
P-Platten | 1.1730 | 18 | 100 | 170 | mm | 2.4 | kg | EUR | 6.6429
P-Platten | 1.1730 | 18 | 120 | 200 | mm | 3.39 | kg | EUR | 9.3857
P-Platten | 1.1730 | 18 | 125 | 125 | mm | 2.21 | kg | EUR | 6.1
P-Platten | 1.1730 | 18 | 125 | 150 | mm | 2.65 | kg | EUR | 7.3286
P-Platten | 1.1730 | 22 | 74 | 346 | mm | 4.42 | kg | EUR | 35.7143
P-Platten | 1.1730 | 22 | 74 | 396 | mm | 5.06 | kg | EUR | 40
P-Platten | 1.1730 | 22 | 74 | 446 | mm | 5.7 | kg | EUR | 44.2857
P-Platten | 1.1730 | 22 | 96 | 96 | mm | 1.59 | kg | EUR | 20
P-Platten | 1.1730 | 22 | 96 | 126 | mm | 2.09 | kg | EUR | 24.2857
P-Platten | 1.1730 | 22 | 96 | 156 | mm | 2.59 | kg | EUR | 25.7143
P-Platten | 1.1730 | 22 | 106 | 346 | mm | 6.33 | kg | EUR | 44.2857
P-Platten | 1.1730 | 22 | 106 | 396 | mm | 7.25 | kg | EUR | 50
P-Platten | 1.1730 | 22 | 106 | 446 | mm | 8.16 | kg | EUR | 57.1429
P-Platten | 1.1730 | 22 | 106 | 496 | mm | 9.08 | kg | EUR | 60
P-Platten | 1.1730 | 22 | 122 | 196 | mm | 4.13 | kg | EUR | 31.4286
P-Platten | 1.1730 | 22 | 122 | 246 | mm | 5.18 | kg | EUR | 37.1429
P-Platten | 1.1730 | 22 | 122 | 296 | mm | 6.24 | kg | EUR | 42.8571
P-Platten | 1.1730 | 22 | 122 | 346 | mm | 7.29 | kg | EUR | 50
P-Platten | 1.1730 | 22 | 122 | 396 | mm | 8.34 | kg | EUR | 52.8571
P-Platten | 1.1730 | 22 | 122 | 446 | mm | 9.4 | kg | EUR | 58.5714
P-Platten | 1.1730 | 22 | 122 | 496 | mm | 10.45 | kg | EUR | 65.7143
P-Platten | 1.1730 | 22 | 122 | 546 | mm | 11.5 | kg | EUR | 71.4286
P-Platten | 1.1730 | 22 | 122 | 596 | mm | 12.56 | kg | EUR | 75.7143
P-Platten | 1.1730 | 22 | 126 | 126 | mm | 2.74 | kg | EUR | 28.5714
P-Platten | 1.1730 | 22 | 126 | 156 | mm | 3.39 | kg | EUR | 30
P-Platten | 1.1730 | 22 | 126 | 246 | mm | 5.35 | kg | EUR | 38.5714
P-Platten | 1.1730 | 22 | 142 | 246 | mm | 6.03 | kg | EUR | 42.8571
P-Platten | 1.1730 | 22 | 142 | 296 | mm | 7.26 | kg | EUR | 45.7143
P-Platten | 1.1730 | 22 | 156 | 156 | mm | 4.2 | kg | EUR | 30
P-Platten | 1.1730 | 22 | 156 | 196 | mm | 5.28 | kg | EUR | 35.7143
P-Platten | 1.1730 | 22 | 156 | 206 | mm | 5.55 | kg | EUR | 44.2857
P-Platten | 1.1730 | 22 | 156 | 246 | mm | 6.63 | kg | EUR | 45.7143
P-Platten | 1.1730 | 22 | 156 | 296 | mm | 7.97 | kg | EUR | 50
P-Platten | 1.1730 | 22 | 156 | 346 | mm | 9.32 | kg | EUR | 57.1429
P-Platten | 1.1730 | 22 | 156 | 396 | mm | 10.67 | kg | EUR | 64.2857
P-Platten | 1.1730 | 22 | 156 | 446 | mm | 12.02 | kg | EUR | 70
P-Platten | 1.1730 | 22 | 156 | 496 | mm | 13.36 | kg | EUR | 77.1429
P-Platten | 1.1730 | 22 | 156 | 546 | mm | 14.71 | kg | EUR | 81.4286
P-Platten | 1.1730 | 22 | 156 | 596 | mm | 16.06 | kg | EUR | 90
P-Platten | 1.1730 | 22 | 172 | 246 | mm | 7.31 | kg | EUR | 48.5714
P-Platten | 1.1730 | 22 | 172 | 296 | mm | 8.79 | kg | EUR | 52.8571
P-Platten | 1.1730 | 22 | 172 | 396 | mm | 11.76 | kg | EUR | 67.1429
P-Platten | 1.1730 | 22 | 172 | 446 | mm | 13.25 | kg | EUR | 74.2857
P-Platten | 1.1730 | 22 | 172 | 496 | mm | 14.73 | kg | EUR | 80
P-Platten | 1.1730 | 22 | 172 | 546 | mm | 16.22 | kg | EUR | 88.5714
P-Platten | 1.1730 | 22 | 172 | 596 | mm | 17.7 | kg | EUR | 95.7143
P-Platten | 1.1730 | 22 | 172 | 646 | mm | 19.19 | kg | EUR | 101.4286
P-Platten | 1.1730 | 22 | 172 | 696 | mm | 20.67 | kg | EUR | 110
P-Platten | 1.1730 | 22 | 194 | 346 | mm | 11.59 | kg | EUR | 65.7143
P-Platten | 1.1730 | 22 | 194 | 396 | mm | 13.27 | kg | EUR | 68.5714
P-Platten | 1.1730 | 22 | 196 | 196 | mm | 6.63 | kg | EUR | 47.1429
P-Platten | 1.1730 | 22 | 196 | 206 | mm | 6.97 | kg | EUR | 47.1429
P-Platten | 1.1730 | 22 | 196 | 246 | mm | 8.33 | kg | EUR | 51.4286
P-Platten | 1.1730 | 22 | 196 | 296 | mm | 10.02 | kg | EUR | 61.4286
P-Platten | 1.1730 | 22 | 196 | 346 | mm | 11.71 | kg | EUR | 67.1429
P-Platten | 1.1730 | 22 | 196 | 396 | mm | 13.4 | kg | EUR | 72.8571
P-Platten | 1.1730 | 22 | 196 | 446 | mm | 15.1 | kg | EUR | 80
P-Platten | 1.1730 | 22 | 196 | 496 | mm | 16.79 | kg | EUR | 90
P-Platten | 1.1730 | 22 | 206 | 246 | mm | 8.75 | kg | EUR | 52.8571
P-Platten | 1.1730 | 22 | 206 | 296 | mm | 10.53 | kg | EUR | 64.2857
P-Platten | 1.1730 | 22 | 206 | 346 | mm | 12.31 | kg | EUR | 68.5714
P-Platten | 1.1730 | 22 | 206 | 396 | mm | 14.09 | kg | EUR | 75.7143
P-Platten | 1.1730 | 22 | 206 | 446 | mm | 15.87 | kg | EUR | 82.8571
P-Platten | 1.1730 | 22 | 206 | 496 | mm | 17.65 | kg | EUR | 92.8571
P-Platten | 1.1730 | 22 | 206 | 546 | mm | 19.42 | kg | EUR | 98.5714
P-Platten | 1.1730 | 22 | 206 | 596 | mm | 21.2 | kg | EUR | 108.5714
P-Platten | 1.1730 | 22 | 206 | 646 | mm | 22.98 | kg | EUR | 115.7143
P-Platten | 1.1730 | 22 | 206 | 696 | mm | 24.76 | kg | EUR | 121.4286
P-Platten | 1.1730 | 22 | 216 | 246 | mm | 9.18 | kg | EUR | 54.2857
P-Platten | 1.1730 | 22 | 216 | 296 | mm | 11.04 | kg | EUR | 67.1429
P-Platten | 1.1730 | 22 | 216 | 396 | mm | 14.77 | kg | EUR | 77.1429
P-Platten | 1.1730 | 22 | 218 | 346 | mm | 13.03 | kg | EUR | 70
P-Platten | 1.1730 | 22 | 218 | 396 | mm | 14.91 | kg | EUR | 78.5714
P-Platten | 1.1730 | 22 | 218 | 446 | mm | 16.79 | kg | EUR | 85.7143
P-Platten | 1.1730 | 22 | 218 | 496 | mm | 18.67 | kg | EUR | 98.5714
P-Platten | 1.1730 | 22 | 218 | 546 | mm | 20.56 | kg | EUR | 101.4286
P-Platten | 1.1730 | 22 | 218 | 596 | mm | 22.44 | kg | EUR | 111.4286
P-Platten | 1.1730 | 22 | 218 | 646 | mm | 24.32 | kg | EUR | 118.5714
P-Platten | 1.1730 | 22 | 218 | 696 | mm | 26.2 | kg | EUR | 122.8571
P-Platten | 1.1730 | 22 | 218 | 796 | mm | 29.97 | kg | EUR | 152.8571
P-Platten | 1.1730 | 22 | 226 | 346 | mm | 13.5 | kg | EUR | 71.4286
P-Platten | 1.1730 | 22 | 226 | 396 | mm | 15.46 | kg | EUR | 81.4286
P-Platten | 1.1730 | 22 | 246 | 246 | mm | 10.45 | kg | EUR | 68.5714
P-Platten | 1.1730 | 22 | 246 | 256 | mm | 10.88 | kg | EUR | 70
P-Platten | 1.1730 | 22 | 246 | 266 | mm | 11.3 | kg | EUR | 71.4286
P-Platten | 1.1730 | 22 | 246 | 296 | mm | 12.58 | kg | EUR | 72.8571
P-Platten | 1.1730 | 22 | 246 | 346 | mm | 14.7 | kg | EUR | 78.5714
P-Platten | 1.1730 | 22 | 246 | 396 | mm | 16.82 | kg | EUR | 87.1429
P-Platten | 1.1730 | 22 | 246 | 446 | mm | 18.95 | kg | EUR | 97.1429
P-Platten | 1.1730 | 22 | 246 | 496 | mm | 21.07 | kg | EUR | 104.2857
P-Platten | 1.1730 | 22 | 246 | 546 | mm | 23.2 | kg | EUR | 112.8571
P-Platten | 1.1730 | 22 | 246 | 596 | mm | 25.32 | kg | EUR | 121.4286
P-Platten | 1.1730 | 22 | 256 | 296 | mm | 13.09 | kg | EUR | 74.2857
P-Platten | 1.1730 | 22 | 256 | 346 | mm | 15.3 | kg | EUR | 80
P-Platten | 1.1730 | 22 | 266 | 296 | mm | 13.6 | kg | EUR | 75.7143
P-Platten | 1.1730 | 22 | 268 | 346 | mm | 16.01 | kg | EUR | 81.4286
P-Platten | 1.1730 | 22 | 268 | 396 | mm | 18.33 | kg | EUR | 91.4286
P-Platten | 1.1730 | 22 | 268 | 496 | mm | 22.96 | kg | EUR | 111.4286
P-Platten | 1.1730 | 22 | 268 | 546 | mm | 25.27 | kg | EUR | 118.5714
P-Platten | 1.1730 | 22 | 268 | 596 | mm | 27.59 | kg | EUR | 128.5714
P-Platten | 1.1730 | 22 | 268 | 646 | mm | 29.9 | kg | EUR | 137.1429
P-Platten | 1.1730 | 22 | 268 | 696 | mm | 32.21 | kg | EUR | 145.7143
P-Platten | 1.1730 | 22 | 268 | 796 | mm | 36.84 | kg | EUR | 165.7143
P-Platten | 1.1730 | 22 | 296 | 296 | mm | 15.13 | kg | EUR | 78.5714
P-Platten | 1.1730 | 22 | 296 | 306 | mm | 15.64 | kg | EUR | 80
P-Platten | 1.1730 | 22 | 296 | 346 | mm | 17.69 | kg | EUR | 91.4286
P-Platten | 1.1730 | 22 | 296 | 396 | mm | 20.24 | kg | EUR | 102.8571
P-Platten | 1.1730 | 22 | 296 | 446 | mm | 22.8 | kg | EUR | 110
P-Platten | 1.1730 | 22 | 296 | 496 | mm | 25.36 | kg | EUR | 120
P-Platten | 1.1730 | 22 | 296 | 546 | mm | 27.91 | kg | EUR | 131.4286
P-Platten | 1.1730 | 22 | 296 | 596 | mm | 30.47 | kg | EUR | 138.5714
P-Platten | 1.1730 | 22 | 296 | 646 | mm | 33.02 | kg | EUR | 151.4286
P-Platten | 1.1730 | 22 | 318 | 346 | mm | 19 | kg | EUR | 94.2857
P-Platten | 1.1730 | 22 | 318 | 396 | mm | 21.75 | kg | EUR | 107.1429
P-Platten | 1.1730 | 22 | 318 | 446 | mm | 24.49 | kg | EUR | 114.2857
P-Platten | 1.1730 | 22 | 318 | 496 | mm | 27.24 | kg | EUR | 122.8571
P-Platten | 1.1730 | 22 | 318 | 546 | mm | 29.99 | kg | EUR | 135.7143
P-Platten | 1.1730 | 22 | 318 | 596 | mm | 32.73 | kg | EUR | 145.7143
P-Platten | 1.1730 | 22 | 346 | 346 | mm | 20.67 | kg | EUR | 104.2857
P-Platten | 1.1730 | 22 | 346 | 396 | mm | 23.66 | kg | EUR | 114.2857
P-Platten | 1.1730 | 22 | 346 | 446 | mm | 26.65 | kg | EUR | 128.5714
P-Platten | 1.1730 | 22 | 346 | 496 | mm | 29.64 | kg | EUR | 138.5714
P-Platten | 1.1730 | 22 | 346 | 546 | mm | 32.63 | kg | EUR | 145.7143
P-Platten | 1.1730 | 22 | 346 | 596 | mm | 35.61 | kg | EUR | 158.5714
P-Platten | 1.1730 | 22 | 346 | 646 | mm | 38.6 | kg | EUR | 171.4286
P-Platten | 1.1730 | 22 | 368 | 396 | mm | 25.17 | kg | EUR | 117.1429
P-Platten | 1.1730 | 22 | 368 | 496 | mm | 31.52 | kg | EUR | 140
P-Platten | 1.1730 | 22 | 368 | 546 | mm | 34.7 | kg | EUR | 151.4286
P-Platten | 1.1730 | 22 | 396 | 396 | mm | 27.08 | kg | EUR | 128.5714
P-Platten | 1.1730 | 22 | 396 | 446 | mm | 30.5 | kg | EUR | 144.2857
P-Platten | 1.1730 | 22 | 396 | 496 | mm | 33.92 | kg | EUR | 160
P-Platten | 1.1730 | 22 | 396 | 546 | mm | 37.34 | kg | EUR | 172.8571
P-Platten | 1.1730 | 22 | 396 | 596 | mm | 40.76 | kg | EUR | 178.5714
P-Platten | 1.1730 | 22 | 396 | 646 | mm | 44.18 | kg | EUR | 187.1429
P-Platten | 1.1730 | 23 | 80 | 140 | mm | 2.02 | kg | EUR | 5.3429
P-Platten | 1.1730 | 23 | 125 | 125 | mm | 2.82 | kg | EUR | 8.0571
P-Platten | 1.1730 | 23 | 130 | 250 | mm | 5.87 | kg | EUR | 24.6
P-Platten | 1.1730 | 23 | 150 | 150 | mm | 4.06 | kg | EUR | 10.7286
P-Platten | 1.1730 | 23 | 150 | 200 | mm | 5.42 | kg | EUR | 14.3
P-Platten | 1.1730 | 23 | 150 | 250 | mm | 6.77 | kg | EUR | 17.9286
P-Platten | 1.1730 | 23 | 150 | 300 | mm | 8.12 | kg | EUR | 25.7286
P-Platten | 1.1730 | 23 | 175 | 175 | mm | 5.53 | kg | EUR | 14.6
P-Platten | 1.1730 | 23 | 175 | 200 | mm | 6.32 | kg | EUR | 16.6857
P-Platten | 1.1730 | 23 | 200 | 200 | mm | 7.22 | kg | EUR | 19.0571
P-Platten | 1.1730 | 23 | 200 | 250 | mm | 9.03 | kg | EUR | 23.9
P-Platten | 1.1730 | 23 | 200 | 300 | mm | 10.83 | kg | EUR | 28.6857
P-Platten | 1.1730 | 23 | 200 | 350 | mm | 12.64 | kg | EUR | 33.4714
P-Platten | 1.1730 | 23 | 200 | 400 | mm | 14.44 | kg | EUR | 38.2429
P-Platten | 1.1730 | 23 | 250 | 130 | mm | 5.87 | kg | EUR | 24.6
P-Platten | 1.1730 | 23 | 250 | 150 | mm | 6.77 | kg | EUR | 17.9286
P-Platten | 1.1730 | 27 | 96 | 96 | mm | 1.95 | kg | EUR | 22.8571
P-Platten | 1.1730 | 27 | 96 | 126 | mm | 2.56 | kg | EUR | 27.1429
P-Platten | 1.1730 | 27 | 122 | 546 | mm | 14.12 | kg | EUR | 74.2857
P-Platten | 1.1730 | 27 | 122 | 596 | mm | 15.41 | kg | EUR | 80
P-Platten | 1.1730 | 27 | 126 | 126 | mm | 3.36 | kg | EUR | 31.4286
P-Platten | 1.1730 | 27 | 126 | 156 | mm | 4.17 | kg | EUR | 32.8571
P-Platten | 1.1730 | 27 | 126 | 246 | mm | 6.57 | kg | EUR | 40
P-Platten | 1.1730 | 27 | 156 | 156 | mm | 5.16 | kg | EUR | 32.8571
P-Platten | 1.1730 | 27 | 156 | 196 | mm | 6.48 | kg | EUR | 38.5714
P-Platten | 1.1730 | 27 | 156 | 206 | mm | 6.81 | kg | EUR | 47.1429
P-Platten | 1.1730 | 27 | 156 | 246 | mm | 8.13 | kg | EUR | 48.5714
P-Platten | 1.1730 | 27 | 156 | 296 | mm | 9.79 | kg | EUR | 58.5714
P-Platten | 1.1730 | 27 | 156 | 346 | mm | 11.44 | kg | EUR | 61.4286
P-Platten | 1.1730 | 27 | 156 | 396 | mm | 13.09 | kg | EUR | 70
P-Platten | 1.1730 | 27 | 156 | 446 | mm | 14.75 | kg | EUR | 74.2857
P-Platten | 1.1730 | 27 | 156 | 546 | mm | 18.05 | kg | EUR | 90
P-Platten | 1.1730 | 27 | 156 | 596 | mm | 19.71 | kg | EUR | 95.7143
P-Platten | 1.1730 | 27 | 172 | 546 | mm | 19.9 | kg | EUR | 95.7143
P-Platten | 1.1730 | 27 | 172 | 596 | mm | 21.73 | kg | EUR | 102.8571
P-Platten | 1.1730 | 27 | 172 | 646 | mm | 23.55 | kg | EUR | 111.4286
P-Platten | 1.1730 | 27 | 172 | 696 | mm | 25.37 | kg | EUR | 118.5714
P-Platten | 1.1730 | 27 | 196 | 196 | mm | 8.14 | kg | EUR | 48.5714
P-Platten | 1.1730 | 27 | 196 | 206 | mm | 8.56 | kg | EUR | 50
P-Platten | 1.1730 | 27 | 196 | 246 | mm | 10.22 | kg | EUR | 57.1429
P-Platten | 1.1730 | 27 | 196 | 296 | mm | 12.3 | kg | EUR | 65.7143
P-Platten | 1.1730 | 27 | 196 | 346 | mm | 14.37 | kg | EUR | 74.2857
P-Platten | 1.1730 | 27 | 196 | 396 | mm | 16.45 | kg | EUR | 78.5714
P-Platten | 1.1730 | 27 | 196 | 446 | mm | 18.53 | kg | EUR | 88.5714
P-Platten | 1.1730 | 27 | 196 | 496 | mm | 20.6 | kg | EUR | 95.7143
P-Platten | 1.1730 | 27 | 206 | 246 | mm | 10.74 | kg | EUR | 60
P-Platten | 1.1730 | 27 | 206 | 296 | mm | 12.92 | kg | EUR | 68.5714
P-Platten | 1.1730 | 27 | 206 | 546 | mm | 23.84 | kg | EUR | 108.5714
P-Platten | 1.1730 | 27 | 206 | 596 | mm | 26.02 | kg | EUR | 115.7143
P-Platten | 1.1730 | 27 | 206 | 646 | mm | 28.21 | kg | EUR | 122.8571
P-Platten | 1.1730 | 27 | 206 | 696 | mm | 30.39 | kg | EUR | 132.8571
P-Platten | 1.1730 | 27 | 216 | 246 | mm | 11.26 | kg | EUR | 64.2857
P-Platten | 1.1730 | 27 | 216 | 296 | mm | 13.55 | kg | EUR | 71.4286
P-Platten | 1.1730 | 27 | 216 | 396 | mm | 18.13 | kg | EUR | 82.8571
P-Platten | 1.1730 | 27 | 218 | 346 | mm | 15.99 | kg | EUR | 77.1429
P-Platten | 1.1730 | 27 | 218 | 396 | mm | 18.3 | kg | EUR | 88.5714
P-Platten | 1.1730 | 27 | 218 | 446 | mm | 20.61 | kg | EUR | 94.2857
P-Platten | 1.1730 | 27 | 218 | 496 | mm | 22.92 | kg | EUR | 101.4286
P-Platten | 1.1730 | 27 | 218 | 546 | mm | 25.23 | kg | EUR | 110
P-Platten | 1.1730 | 27 | 218 | 596 | mm | 27.54 | kg | EUR | 118.5714
P-Platten | 1.1730 | 27 | 218 | 646 | mm | 29.85 | kg | EUR | 127.1429
P-Platten | 1.1730 | 27 | 218 | 696 | mm | 32.16 | kg | EUR | 135.7143
P-Platten | 1.1730 | 27 | 218 | 796 | mm | 36.78 | kg | EUR | 157.1429
P-Platten | 1.1730 | 27 | 246 | 246 | mm | 12.83 | kg | EUR | 70
P-Platten | 1.1730 | 27 | 246 | 266 | mm | 13.87 | kg | EUR | 72.8571
P-Platten | 1.1730 | 27 | 246 | 296 | mm | 15.43 | kg | EUR | 77.1429
P-Platten | 1.1730 | 27 | 246 | 346 | mm | 18.04 | kg | EUR | 81.4286
P-Platten | 1.1730 | 27 | 246 | 396 | mm | 20.65 | kg | EUR | 97.1429
P-Platten | 1.1730 | 27 | 246 | 446 | mm | 23.25 | kg | EUR | 107.1429
P-Platten | 1.1730 | 27 | 246 | 496 | mm | 25.86 | kg | EUR | 122.8571
P-Platten | 1.1730 | 27 | 246 | 546 | mm | 28.47 | kg | EUR | 121.4286
P-Platten | 1.1730 | 27 | 246 | 596 | mm | 31.08 | kg | EUR | 131.4286
P-Platten | 1.1730 | 27 | 256 | 346 | mm | 18.77 | kg | EUR | 84.2857
P-Platten | 1.1730 | 27 | 266 | 296 | mm | 16.69 | kg | EUR | 78.5714
P-Platten | 1.1730 | 27 | 268 | 346 | mm | 19.65 | kg | EUR | 87.1429
P-Platten | 1.1730 | 27 | 268 | 396 | mm | 22.49 | kg | EUR | 98.5714
P-Platten | 1.1730 | 27 | 268 | 446 | mm | 25.33 | kg | EUR | 110
P-Platten | 1.1730 | 27 | 268 | 546 | mm | 31.01 | kg | EUR | 128.5714
P-Platten | 1.1730 | 27 | 268 | 596 | mm | 33.85 | kg | EUR | 138.5714
P-Platten | 1.1730 | 27 | 268 | 646 | mm | 36.69 | kg | EUR | 148.5714
P-Platten | 1.1730 | 27 | 268 | 696 | mm | 39.53 | kg | EUR | 158.5714
P-Platten | 1.1730 | 27 | 268 | 796 | mm | 45.21 | kg | EUR | 178.5714
P-Platten | 1.1730 | 27 | 296 | 296 | mm | 18.57 | kg | EUR | 90
P-Platten | 1.1730 | 27 | 296 | 346 | mm | 21.71 | kg | EUR | 97.1429
P-Platten | 1.1730 | 27 | 296 | 396 | mm | 24.84 | kg | EUR | 107.1429
P-Platten | 1.1730 | 27 | 296 | 446 | mm | 27.98 | kg | EUR | 120
P-Platten | 1.1730 | 27 | 296 | 496 | mm | 31.12 | kg | EUR | 124.2857
P-Platten | 1.1730 | 27 | 296 | 546 | mm | 34.25 | kg | EUR | 134.2857
P-Platten | 1.1730 | 27 | 296 | 596 | mm | 37.39 | kg | EUR | 150
P-Platten | 1.1730 | 27 | 296 | 696 | mm | 43.67 | kg | EUR | 192.8571
P-Platten | 1.1730 | 27 | 316 | 346 | mm | 23.17 | kg | EUR | 100
P-Platten | 1.1730 | 27 | 316 | 396 | mm | 26.52 | kg | EUR | 111.4286
P-Platten | 1.1730 | 27 | 316 | 446 | mm | 29.87 | kg | EUR | 125.7143
P-Platten | 1.1730 | 27 | 318 | 346 | mm | 23.32 | kg | EUR | 105.7143
P-Platten | 1.1730 | 27 | 318 | 396 | mm | 26.69 | kg | EUR | 117.1429
P-Platten | 1.1730 | 27 | 318 | 446 | mm | 30.06 | kg | EUR | 130
P-Platten | 1.1730 | 27 | 318 | 496 | mm | 33.43 | kg | EUR | 132.8571
P-Platten | 1.1730 | 27 | 318 | 546 | mm | 36.8 | kg | EUR | 140
P-Platten | 1.1730 | 27 | 318 | 596 | mm | 40.17 | kg | EUR | 155.7143
P-Platten | 1.1730 | 27 | 318 | 646 | mm | 43.54 | kg | EUR | 174.2857
P-Platten | 1.1730 | 27 | 318 | 696 | mm | 46.91 | kg | EUR | 200
P-Platten | 1.1730 | 27 | 318 | 796 | mm | 53.65 | kg | EUR | 200
P-Platten | 1.1730 | 27 | 346 | 346 | mm | 25.37 | kg | EUR | 114.2857
P-Platten | 1.1730 | 27 | 346 | 366 | mm | 26.84 | kg | EUR | 120
P-Platten | 1.1730 | 27 | 346 | 446 | mm | 32.71 | kg | EUR | 142.8571
P-Platten | 1.1730 | 27 | 346 | 496 | mm | 36.37 | kg | EUR | 144.2857
P-Platten | 1.1730 | 27 | 346 | 546 | mm | 40.04 | kg | EUR | 155.7143
P-Platten | 1.1730 | 27 | 346 | 596 | mm | 43.71 | kg | EUR | 170
P-Platten | 1.1730 | 27 | 346 | 646 | mm | 47.37 | kg | EUR | 182.8571
P-Platten | 1.1730 | 27 | 366 | 396 | mm | 30.72 | kg | EUR | 128.5714
P-Platten | 1.1730 | 27 | 368 | 396 | mm | 30.89 | kg | EUR | 131.4286
P-Platten | 1.1730 | 27 | 368 | 496 | mm | 38.69 | kg | EUR | 151.4286
P-Platten | 1.1730 | 27 | 368 | 546 | mm | 42.59 | kg | EUR | 167.1429
P-Platten | 1.1730 | 27 | 368 | 596 | mm | 46.49 | kg | EUR | 172.8571
P-Platten | 1.1730 | 27 | 368 | 646 | mm | 50.39 | kg | EUR | 184.2857
P-Platten | 1.1730 | 27 | 368 | 796 | mm | 62.09 | kg | EUR | 221.4286
P-Platten | 1.1730 | 27 | 388 | 596 | mm | 49.01 | kg | EUR | 182.8571
P-Platten | 1.1730 | 27 | 388 | 796 | mm | 65.46 | kg | EUR | 235.7143
P-Platten | 1.1730 | 27 | 396 | 496 | mm | 41.63 | kg | EUR | 174.2857
P-Platten | 1.1730 | 27 | 396 | 546 | mm | 45.83 | kg | EUR | 185.7143
P-Platten | 1.1730 | 27 | 396 | 696 | mm | 58.42 | kg | EUR | 235.7143
P-Platten | 1.1730 | 27 | 418 | 546 | mm | 48.37 | kg | EUR | 194.2857
P-Platten | 1.1730 | 27 | 418 | 696 | mm | 61.66 | kg | EUR | 254.2857
P-Platten | 1.1730 | 27 | 438 | 796 | mm | 73.9 | kg | EUR | 257.1429
P-Platten | 1.1730 | 27 | 446 | 446 | mm | 42.16 | kg | EUR | 185.7143
P-Platten | 1.1730 | 27 | 446 | 496 | mm | 46.89 | kg | EUR | 201.4286
P-Platten | 1.1730 | 27 | 446 | 596 | mm | 56.34 | kg | EUR | 227.1429
P-Platten | 1.1730 | 27 | 496 | 546 | mm | 57.4 | kg | EUR | 314.2857
P-Platten | 1.1730 | 27 | 496 | 596 | mm | 62.66 | kg | EUR | 241.4286
P-Platten | 1.1730 | 27 | 568 | 796 | mm | 95.83 | kg | EUR | 400
P-Platten | 1.1730 | 28 | 80 | 140 | mm | 2.46 | kg | EUR | 6.5
P-Platten | 1.1730 | 28 | 120 | 200 | mm | 5.28 | kg | EUR | 13.9286
P-Platten | 1.1730 | 28 | 150 | 150 | mm | 4.95 | kg | EUR | 13.0571
P-Platten | 1.1730 | 28 | 150 | 200 | mm | 6.59 | kg | EUR | 17.4
P-Platten | 1.1730 | 28 | 170 | 100 | mm | 3.74 | kg | EUR | 9.8571
P-Platten | 1.1730 | 28 | 175 | 175 | mm | 6.73 | kg | EUR | 17.7714
P-Platten | 1.1730 | 28 | 175 | 200 | mm | 7.69 | kg | EUR | 20.3
P-Platten | 1.1730 | 28 | 250 | 250 | mm | 13.74 | kg | EUR | 33.4286
P-Platten | 1.1730 | 28 | 250 | 300 | mm | 16.49 | kg | EUR | 41.0143
P-Platten | 1.1730 | 28 | 250 | 350 | mm | 19.23 | kg | EUR | 50.9286
P-Platten | 1.1730 | 28 | 250 | 400 | mm | 21.98 | kg | EUR | 58.2
P-Platten | 1.1730 | 28 | 250 | 450 | mm | 24.73 | kg | EUR | 65.2571
P-Platten | 1.1730 | 28 | 300 | 300 | mm | 19.78 | kg | EUR | 46.7571
P-Platten | 1.1730 | 28 | 350 | 250 | mm | 19.23 | kg | EUR | 50.9286
P-Platten | 1.1730 | 33 | 100 | 170 | mm | 4.4 | kg | EUR | 11.6286
P-Platten | 1.1730 | 33 | 120 | 200 | mm | 6.22 | kg | EUR | 16.4143
P-Platten | 1.1730 | 33 | 125 | 125 | mm | 4.05 | kg | EUR | 10.6857
P-Platten | 1.1730 | 33 | 125 | 150 | mm | 4.86 | kg | EUR | 12.8143
P-Platten | 1.1730 | 33 | 130 | 250 | mm | 8.42 | kg | EUR | 25.5857
P-Platten | 1.1730 | 33 | 150 | 250 | mm | 9.71 | kg | EUR | 25.7286
P-Platten | 1.1730 | 33 | 150 | 300 | mm | 11.66 | kg | EUR | 29.8857
P-Platten | 1.1730 | 33 | 200 | 200 | mm | 10.36 | kg | EUR | 26.3286
P-Platten | 1.1730 | 33 | 200 | 250 | mm | 12.95 | kg | EUR | 32
P-Platten | 1.1730 | 33 | 250 | 250 | mm | 16.19 | kg | EUR | 38.6571
P-Platten | 1.1730 | 33 | 300 | 350 | mm | 27.2 | kg | EUR | 61.8857
P-Platten | 1.1730 | 33 | 300 | 400 | mm | 31.09 | kg | EUR | 71.4286
P-Platten | 1.1730 | 33 | 300 | 450 | mm | 34.97 | kg | EUR | 91.8429
P-Platten | 1.1730 | 33 | 300 | 500 | mm | 38.86 | kg | EUR | 97.0286
P-Platten | 1.1730 | 33 | 350 | 350 | mm | 31.73 | kg | EUR | 70.5571
P-Platten | 1.1730 | 33 | 350 | 400 | mm | 36.27 | kg | EUR | 81.8857
P-Platten | 1.1730 | 33 | 350 | 450 | mm | 40.8 | kg | EUR | 91.1571
P-Platten | 1.1730 | 33 | 400 | 350 | mm | 36.27 | kg | EUR | 81.8857
P-Platten | 1.1730 | 33 | 400 | 400 | mm | 41.45 | kg | EUR | 87.3143
P-Platten | 1.1730 | 33 | 450 | 350 | mm | 40.8 | kg | EUR | 91.1571
P-Platten | 1.1730 | 33 | 450 | 450 | mm | 52.46 | kg | EUR | 131.2286
P-Platten | 1.1730 | 36 | 126 | 126 | mm | 4.49 | kg | EUR | 32.8571
P-Platten | 1.1730 | 36 | 126 | 156 | mm | 5.55 | kg | EUR | 35.7143
P-Platten | 1.1730 | 36 | 156 | 156 | mm | 6.88 | kg | EUR | 44.2857
P-Platten | 1.1730 | 36 | 156 | 196 | mm | 8.64 | kg | EUR | 47.1429
P-Platten | 1.1730 | 36 | 156 | 246 | mm | 10.85 | kg | EUR | 58.5714
P-Platten | 1.1730 | 36 | 156 | 296 | mm | 13.05 | kg | EUR | 64.2857
P-Platten | 1.1730 | 36 | 196 | 296 | mm | 16.4 | kg | EUR | 75.7143
P-Platten | 1.1730 | 36 | 196 | 346 | mm | 19.16 | kg | EUR | 85.7143
P-Platten | 1.1730 | 36 | 196 | 396 | mm | 21.93 | kg | EUR | 95.7143
P-Platten | 1.1730 | 36 | 218 | 646 | mm | 39.8 | kg | EUR | 144.2857
P-Platten | 1.1730 | 36 | 218 | 696 | mm | 42.88 | kg | EUR | 154.2857
P-Platten | 1.1730 | 36 | 246 | 246 | mm | 17.1 | kg | EUR | 78.5714
P-Platten | 1.1730 | 36 | 246 | 296 | mm | 20.58 | kg | EUR | 95.7143
P-Platten | 1.1730 | 36 | 246 | 346 | mm | 24.05 | kg | EUR | 107.1429
P-Platten | 1.1730 | 36 | 246 | 396 | mm | 27.53 | kg | EUR | 117.1429
P-Platten | 1.1730 | 36 | 246 | 446 | mm | 31.01 | kg | EUR | 132.8571
P-Platten | 1.1730 | 36 | 246 | 496 | mm | 34.48 | kg | EUR | 150
P-Platten | 1.1730 | 36 | 268 | 646 | mm | 48.93 | kg | EUR | 170
P-Platten | 1.1730 | 36 | 296 | 346 | mm | 28.94 | kg | EUR | 125.7143
P-Platten | 1.1730 | 36 | 296 | 396 | mm | 33.13 | kg | EUR | 141.4286
P-Platten | 1.1730 | 36 | 296 | 446 | mm | 37.31 | kg | EUR | 157.1429
P-Platten | 1.1730 | 36 | 296 | 496 | mm | 41.49 | kg | EUR | 174.2857
P-Platten | 1.1730 | 36 | 296 | 546 | mm | 45.67 | kg | EUR | 172.8571
P-Platten | 1.1730 | 36 | 296 | 596 | mm | 49.86 | kg | EUR | 182.8571
P-Platten | 1.1730 | 36 | 296 | 696 | mm | 58.22 | kg | EUR | 230
P-Platten | 1.1730 | 36 | 346 | 346 | mm | 33.83 | kg | EUR | 140
P-Platten | 1.1730 | 36 | 346 | 396 | mm | 38.72 | kg | EUR | 160
P-Platten | 1.1730 | 36 | 346 | 446 | mm | 43.61 | kg | EUR | 180
P-Platten | 1.1730 | 36 | 346 | 496 | mm | 48.5 | kg | EUR | 194.2857
P-Platten | 1.1730 | 36 | 346 | 546 | mm | 53.39 | kg | EUR | 178.5714
P-Platten | 1.1730 | 36 | 346 | 596 | mm | 58.28 | kg | EUR | 200
P-Platten | 1.1730 | 36 | 346 | 646 | mm | 63.17 | kg | EUR | 207.1429
P-Platten | 1.1730 | 36 | 346 | 696 | mm | 68.05 | kg | EUR | 271.4286
P-Platten | 1.1730 | 36 | 346 | 796 | mm | 77.83 | kg | EUR | 235.7143
P-Platten | 1.1730 | 36 | 368 | 596 | mm | 61.98 | kg | EUR | 211.4286
P-Platten | 1.1730 | 36 | 368 | 796 | mm | 82.78 | kg | EUR | 255.7143
P-Platten | 1.1730 | 36 | 388 | 596 | mm | 65.35 | kg | EUR | 224.2857
P-Platten | 1.1730 | 36 | 396 | 396 | mm | 44.32 | kg | EUR | 178.5714
P-Platten | 1.1730 | 36 | 396 | 446 | mm | 49.91 | kg | EUR | 200
P-Platten | 1.1730 | 36 | 396 | 496 | mm | 55.51 | kg | EUR | 224.2857
P-Platten | 1.1730 | 36 | 396 | 546 | mm | 61.1 | kg | EUR | 242.8571
P-Platten | 1.1730 | 36 | 396 | 596 | mm | 66.7 | kg | EUR | 262.8571
P-Platten | 1.1730 | 36 | 396 | 696 | mm | 77.89 | kg | EUR | 311.4286
P-Platten | 1.1730 | 36 | 396 | 796 | mm | 89.08 | kg | EUR | 277.1429
P-Platten | 1.1730 | 36 | 418 | 796 | mm | 94.03 | kg | EUR | 318.5714
P-Platten | 1.1730 | 36 | 446 | 446 | mm | 56.21 | kg | EUR | 238.5714
P-Platten | 1.1730 | 36 | 446 | 496 | mm | 62.52 | kg | EUR | 248.5714
P-Platten | 1.1730 | 36 | 446 | 546 | mm | 68.82 | kg | EUR | 271.4286
P-Platten | 1.1730 | 36 | 446 | 596 | mm | 75.12 | kg | EUR | 284.2857
P-Platten | 1.1730 | 36 | 446 | 646 | mm | 81.42 | kg | EUR | 314.2857
P-Platten | 1.1730 | 36 | 446 | 696 | mm | 87.72 | kg | EUR | 325.7143
P-Platten | 1.1730 | 36 | 446 | 796 | mm | 100.33 | kg | EUR | 335.7143
P-Platten | 1.1730 | 36 | 496 | 496 | mm | 69.52 | kg | EUR | 257.1429
P-Platten | 1.1730 | 36 | 496 | 546 | mm | 76.53 | kg | EUR | 342.8571
P-Platten | 1.1730 | 36 | 496 | 646 | mm | 90.55 | kg | EUR | 357.1429
P-Platten | 1.1730 | 36 | 496 | 696 | mm | 97.56 | kg | EUR | 378.5714
P-Platten | 1.1730 | 36 | 496 | 796 | mm | 111.58 | kg | EUR | 400
P-Platten | 1.1730 | 36 | 546 | 596 | mm | 91.96 | kg | EUR | 385.7143
P-Platten | 1.1730 | 36 | 546 | 646 | mm | 99.68 | kg | EUR | 407.1429
P-Platten | 1.1730 | 36 | 546 | 696 | mm | 107.39 | kg | EUR | 428.5714
P-Platten | 1.1730 | 36 | 596 | 596 | mm | 100.38 | kg | EUR | 457.1429
P-Platten | 1.1730 | 36 | 596 | 646 | mm | 108.81 | kg | EUR | 478.5714
P-Platten | 1.1730 | 38 | 150 | 150 | mm | 6.71 | kg | EUR | 17.7143
P-Platten | 1.1730 | 38 | 150 | 200 | mm | 8.95 | kg | EUR | 23.6143
P-Platten | 1.1730 | 38 | 175 | 175 | mm | 9.14 | kg | EUR | 24.1143
P-Platten | 1.1730 | 38 | 175 | 200 | mm | 10.44 | kg | EUR | 27.5571
P-Platten | 1.1730 | 38 | 200 | 200 | mm | 11.93 | kg | EUR | 29.4429
P-Platten | 1.1730 | 38 | 200 | 300 | mm | 17.9 | kg | EUR | 39
P-Platten | 1.1730 | 38 | 200 | 350 | mm | 20.88 | kg | EUR | 43.9286
P-Platten | 1.1730 | 38 | 250 | 300 | mm | 22.37 | kg | EUR | 47.7286
P-Platten | 1.1730 | 38 | 300 | 200 | mm | 17.9 | kg | EUR | 39
P-Platten | 1.1730 | 38 | 300 | 300 | mm | 26.85 | kg | EUR | 54.9429
P-Platten | 1.1730 | 38 | 300 | 600 | mm | 53.69 | kg | EUR | 142.0286
P-Platten | 1.1730 | 38 | 300 | 700 | mm | 62.64 | kg | EUR | 169.1714
P-Platten | 1.1730 | 38 | 300 | 800 | mm | 71.59 | kg | EUR | 177.1286
P-Platten | 1.1730 | 38 | 350 | 600 | mm | 62.64 | kg | EUR | 165.4143
P-Platten | 1.1730 | 38 | 400 | 500 | mm | 59.66 | kg | EUR | 127.3571
P-Platten | 1.1730 | 38 | 400 | 700 | mm | 83.52 | kg | EUR | 203.3857
P-Platten | 1.1730 | 38 | 400 | 800 | mm | 95.46 | kg | EUR | 245.1714
P-Platten | 1.1730 | 38 | 500 | 400 | mm | 59.66 | kg | EUR | 127.3571
P-Platten | 1.1730 | 38 | 500 | 500 | mm | 74.57 | kg | EUR | 164.3571
P-Platten | 1.1730 | 38 | 500 | 600 | mm | 89.49 | kg | EUR | 233.3857
P-Platten | 1.1730 | 38 | 500 | 700 | mm | 104.4 | kg | EUR | 253.0857
P-Platten | 1.1730 | 38 | 500 | 800 | mm | 119.32 | kg | EUR | 265.1429
P-Platten | 1.1730 | 38 | 600 | 600 | mm | 107.39 | kg | EUR | 250.0714
P-Platten | 1.1730 | 38 | 600 | 700 | mm | 125.29 | kg | EUR | 272.3286
P-Platten | 1.1730 | 38 | 600 | 800 | mm | 143.18 | kg | EUR | 309.4714
P-Platten | 1.1730 | 38 | 700 | 700 | mm | 146.17 | kg | EUR | 350.2857
P-Platten | 1.1730 | 43 | 130 | 250 | mm | 10.97 | kg | EUR | 27.6714
P-Platten | 1.1730 | 43 | 150 | 250 | mm | 12.66 | kg | EUR | 29.7143
P-Platten | 1.1730 | 43 | 150 | 300 | mm | 15.19 | kg | EUR | 33.6857
P-Platten | 1.1730 | 43 | 200 | 250 | mm | 16.88 | kg | EUR | 36.1571
P-Platten | 1.1730 | 43 | 200 | 400 | mm | 27 | kg | EUR | 52.9
P-Platten | 1.1730 | 43 | 250 | 250 | mm | 21.1 | kg | EUR | 43.9
P-Platten | 1.1730 | 43 | 250 | 350 | mm | 29.54 | kg | EUR | 57.8714
P-Platten | 1.1730 | 43 | 250 | 400 | mm | 33.76 | kg | EUR | 66.1286
P-Platten | 1.1730 | 43 | 300 | 350 | mm | 35.44 | kg | EUR | 69.4429
P-Platten | 1.1730 | 43 | 300 | 1000 | mm | 101.26 | kg | EUR | 252.2571
P-Platten | 1.1730 | 43 | 350 | 250 | mm | 29.54 | kg | EUR | 57.8714
P-Platten | 1.1730 | 43 | 350 | 350 | mm | 41.35 | kg | EUR | 81.0143
P-Platten | 1.1730 | 43 | 400 | 1000 | mm | 135.02 | kg | EUR | 301.5857
P-Platten | 1.1730 | 43 | 400 | 1200 | mm | 162.02 | kg | EUR | 350.5571
P-Platten | 1.1730 | 43 | 500 | 1000 | mm | 168.77 | kg | EUR | 405.0714
P-Platten | 1.1730 | 43 | 500 | 1200 | mm | 202.53 | kg | EUR | 437.1143
P-Platten | 1.1730 | 43 | 600 | 1000 | mm | 202.53 | kg | EUR | 446.4429
P-Platten | 1.1730 | 43 | 600 | 1200 | mm | 243.04 | kg | EUR | 523.6714
P-Platten | 1.1730 | 43 | 700 | 800 | mm | 189.03 | kg | EUR | 409.4857
P-Platten | 1.1730 | 43 | 800 | 800 | mm | 216.03 | kg | EUR | 463.2571
P-Platten | 1.1730 | 43 | 800 | 1000 | mm | 270.04 | kg | EUR | 581.1429
P-Platten | 1.1730 | 43 | 800 | 1200 | mm | 324.05 | kg | EUR | 696.8
P-Platten | 1.1730 | 46 | 156 | 156 | mm | 8.79 | kg | EUR | 48.5714
P-Platten | 1.1730 | 46 | 156 | 196 | mm | 11.04 | kg | EUR | 54.2857
P-Platten | 1.1730 | 46 | 156 | 246 | mm | 13.86 | kg | EUR | 65.7143
P-Platten | 1.1730 | 46 | 156 | 296 | mm | 16.67 | kg | EUR | 75.7143
P-Platten | 1.1730 | 46 | 196 | 196 | mm | 13.87 | kg | EUR | 65.7143
P-Platten | 1.1730 | 46 | 196 | 246 | mm | 17.41 | kg | EUR | 82.8571
P-Platten | 1.1730 | 46 | 196 | 296 | mm | 20.95 | kg | EUR | 94.2857
P-Platten | 1.1730 | 46 | 196 | 346 | mm | 24.49 | kg | EUR | 107.1429
P-Platten | 1.1730 | 46 | 196 | 396 | mm | 28.03 | kg | EUR | 122.8571
P-Platten | 1.1730 | 46 | 246 | 246 | mm | 21.85 | kg | EUR | 98.5714
P-Platten | 1.1730 | 46 | 246 | 296 | mm | 26.29 | kg | EUR | 115.7143
P-Platten | 1.1730 | 46 | 246 | 346 | mm | 30.74 | kg | EUR | 137.1429
P-Platten | 1.1730 | 46 | 246 | 396 | mm | 35.18 | kg | EUR | 148.5714
P-Platten | 1.1730 | 46 | 246 | 446 | mm | 39.62 | kg | EUR | 165.7143
P-Platten | 1.1730 | 46 | 246 | 496 | mm | 44.06 | kg | EUR | 182.8571
P-Platten | 1.1730 | 46 | 296 | 346 | mm | 36.98 | kg | EUR | 155.7143
P-Platten | 1.1730 | 46 | 296 | 396 | mm | 42.33 | kg | EUR | 174.2857
P-Platten | 1.1730 | 46 | 296 | 446 | mm | 47.67 | kg | EUR | 194.2857
P-Platten | 1.1730 | 46 | 296 | 496 | mm | 53.02 | kg | EUR | 217.1429
P-Platten | 1.1730 | 46 | 296 | 546 | mm | 58.36 | kg | EUR | 235.7143
P-Platten | 1.1730 | 46 | 296 | 596 | mm | 63.7 | kg | EUR | 268.5714
P-Platten | 1.1730 | 46 | 296 | 696 | mm | 74.39 | kg | EUR | 294.2857
P-Platten | 1.1730 | 46 | 346 | 346 | mm | 43.23 | kg | EUR | 178.5714
P-Platten | 1.1730 | 46 | 346 | 396 | mm | 49.48 | kg | EUR | 200
P-Platten | 1.1730 | 46 | 346 | 446 | mm | 55.72 | kg | EUR | 225.7143
P-Platten | 1.1730 | 46 | 346 | 496 | mm | 61.97 | kg | EUR | 248.5714
P-Platten | 1.1730 | 46 | 346 | 596 | mm | 74.46 | kg | EUR | 300
P-Platten | 1.1730 | 46 | 346 | 696 | mm | 86.96 | kg | EUR | 344.2857
P-Platten | 1.1730 | 46 | 396 | 396 | mm | 56.63 | kg | EUR | 230
P-Platten | 1.1730 | 46 | 396 | 446 | mm | 63.78 | kg | EUR | 258.5714
P-Platten | 1.1730 | 46 | 396 | 496 | mm | 70.93 | kg | EUR | 284.2857
P-Platten | 1.1730 | 46 | 396 | 546 | mm | 78.08 | kg | EUR | 310
P-Platten | 1.1730 | 46 | 396 | 596 | mm | 85.23 | kg | EUR | 342.8571
P-Platten | 1.1730 | 46 | 396 | 696 | mm | 99.52 | kg | EUR | 392.8571
P-Platten | 1.1730 | 46 | 446 | 446 | mm | 71.83 | kg | EUR | 285.7143
P-Platten | 1.1730 | 46 | 446 | 496 | mm | 79.88 | kg | EUR | 318.5714
P-Platten | 1.1730 | 46 | 446 | 546 | mm | 87.93 | kg | EUR | 350
P-Platten | 1.1730 | 46 | 446 | 596 | mm | 95.99 | kg | EUR | 378.5714
P-Platten | 1.1730 | 46 | 446 | 696 | mm | 112.09 | kg | EUR | 435.7143
P-Platten | 1.1730 | 46 | 496 | 546 | mm | 97.79 | kg | EUR | 385.7143
P-Platten | 1.1730 | 46 | 496 | 596 | mm | 106.75 | kg | EUR | 417.1429
P-Platten | 1.1730 | 46 | 496 | 696 | mm | 124.66 | kg | EUR | 485.7143
P-Platten | 1.1730 | 46 | 546 | 546 | mm | 107.65 | kg | EUR | 421.4286
P-Platten | 1.1730 | 46 | 546 | 596 | mm | 117.51 | kg | EUR | 464.2857
P-Platten | 1.1730 | 46 | 546 | 696 | mm | 137.22 | kg | EUR | 535.7143
P-Platten | 1.1730 | 48 | 200 | 200 | mm | 15.07 | kg | EUR | 34.0429
P-Platten | 1.1730 | 48 | 200 | 300 | mm | 22.61 | kg | EUR | 44.2857
P-Platten | 1.1730 | 48 | 200 | 400 | mm | 30.14 | kg | EUR | 59.0571
P-Platten | 1.1730 | 48 | 250 | 300 | mm | 28.26 | kg | EUR | 54.4714
P-Platten | 1.1730 | 48 | 250 | 350 | mm | 32.97 | kg | EUR | 64.6
P-Platten | 1.1730 | 48 | 250 | 400 | mm | 37.68 | kg | EUR | 73.8286
P-Platten | 1.1730 | 48 | 250 | 450 | mm | 42.39 | kg | EUR | 82.8
P-Platten | 1.1730 | 48 | 300 | 200 | mm | 22.61 | kg | EUR | 44.2857
P-Platten | 1.1730 | 48 | 300 | 250 | mm | 28.26 | kg | EUR | 54.4714
P-Platten | 1.1730 | 48 | 300 | 300 | mm | 33.91 | kg | EUR | 66.4429
P-Platten | 1.1730 | 48 | 300 | 350 | mm | 39.56 | kg | EUR | 77.5143
P-Platten | 1.1730 | 48 | 300 | 400 | mm | 45.22 | kg | EUR | 88.5857
P-Platten | 1.1730 | 48 | 300 | 450 | mm | 50.87 | kg | EUR | 100.7857
P-Platten | 1.1730 | 48 | 300 | 500 | mm | 56.52 | kg | EUR | 110.7286
P-Platten | 1.1730 | 48 | 300 | 600 | mm | 67.82 | kg | EUR | 154.9857
P-Platten | 1.1730 | 48 | 300 | 800 | mm | 90.43 | kg | EUR | 194.5429
P-Platten | 1.1730 | 48 | 300 | 1000 | mm | 113.04 | kg | EUR | 274.3143
P-Platten | 1.1730 | 48 | 350 | 200 | mm | 26.38 | kg | EUR | 51.6714
P-Platten | 1.1730 | 48 | 350 | 350 | mm | 46.16 | kg | EUR | 90.4286
P-Platten | 1.1730 | 48 | 350 | 400 | mm | 52.75 | kg | EUR | 103.3571
P-Platten | 1.1730 | 48 | 350 | 450 | mm | 59.35 | kg | EUR | 116.2714
P-Platten | 1.1730 | 48 | 350 | 600 | mm | 79.13 | kg | EUR | 179.8714
P-Platten | 1.1730 | 48 | 400 | 350 | mm | 52.75 | kg | EUR | 103.3571
P-Platten | 1.1730 | 48 | 400 | 400 | mm | 60.29 | kg | EUR | 118.1143
P-Platten | 1.1730 | 48 | 400 | 500 | mm | 75.36 | kg | EUR | 147.6429
P-Platten | 1.1730 | 48 | 400 | 700 | mm | 105.5 | kg | EUR | 226.7857
P-Platten | 1.1730 | 48 | 400 | 800 | mm | 120.58 | kg | EUR | 267.4286
P-Platten | 1.1730 | 48 | 400 | 1200 | mm | 180.86 | kg | EUR | 391.3714
P-Platten | 1.1730 | 48 | 450 | 300 | mm | 50.87 | kg | EUR | 100.7857
P-Platten | 1.1730 | 48 | 450 | 450 | mm | 76.3 | kg | EUR | 149.5
P-Platten | 1.1730 | 48 | 500 | 400 | mm | 75.36 | kg | EUR | 147.6429
P-Platten | 1.1730 | 48 | 500 | 500 | mm | 94.2 | kg | EUR | 184.5571
P-Platten | 1.1730 | 48 | 500 | 700 | mm | 131.88 | kg | EUR | 282.7857
P-Platten | 1.1730 | 48 | 500 | 800 | mm | 150.72 | kg | EUR | 322.9
P-Platten | 1.1730 | 48 | 500 | 1200 | mm | 226.08 | kg | EUR | 488.0143
P-Platten | 1.1730 | 48 | 600 | 600 | mm | 135.65 | kg | EUR | 289.3286
P-Platten | 1.1730 | 48 | 600 | 700 | mm | 158.26 | kg | EUR | 338.7857
P-Platten | 1.1730 | 48 | 600 | 800 | mm | 180.86 | kg | EUR | 388.7143
P-Platten | 1.1730 | 48 | 600 | 1000 | mm | 226.08 | kg | EUR | 485.9571
P-Platten | 1.1730 | 48 | 600 | 1200 | mm | 271.3 | kg | EUR | 584.6571
P-Platten | 1.1730 | 48 | 700 | 700 | mm | 184.63 | kg | EUR | 394.7857
P-Platten | 1.1730 | 48 | 800 | 800 | mm | 241.15 | kg | EUR | 517.2143
P-Platten | 1.1730 | 48 | 800 | 1000 | mm | 301.44 | kg | EUR | 648.8143
P-Platten | 1.1730 | 48 | 800 | 1200 | mm | 361.73 | kg | EUR | 777.9286
P-Platten | 1.1730 | 56 | 156 | 156 | mm | 10.7 | kg | EUR | 51.4286
P-Platten | 1.1730 | 56 | 156 | 196 | mm | 13.44 | kg | EUR | 65.7143
P-Platten | 1.1730 | 56 | 156 | 246 | mm | 16.87 | kg | EUR | 78.5714
P-Platten | 1.1730 | 56 | 156 | 296 | mm | 20.3 | kg | EUR | 92.8571
P-Platten | 1.1730 | 56 | 196 | 196 | mm | 16.89 | kg | EUR | 81.4286
P-Platten | 1.1730 | 56 | 196 | 296 | mm | 25.5 | kg | EUR | 111.4286
P-Platten | 1.1730 | 56 | 196 | 346 | mm | 29.81 | kg | EUR | 128.5714
P-Platten | 1.1730 | 56 | 196 | 396 | mm | 34.12 | kg | EUR | 145.7143
P-Platten | 1.1730 | 56 | 246 | 246 | mm | 26.6 | kg | EUR | 115.7143
P-Platten | 1.1730 | 56 | 246 | 296 | mm | 32.01 | kg | EUR | 135.7143
P-Platten | 1.1730 | 56 | 246 | 346 | mm | 37.42 | kg | EUR | 157.1429
P-Platten | 1.1730 | 56 | 246 | 396 | mm | 42.82 | kg | EUR | 175.7143
P-Platten | 1.1730 | 56 | 246 | 446 | mm | 48.23 | kg | EUR | 195.7143
P-Platten | 1.1730 | 56 | 246 | 496 | mm | 53.64 | kg | EUR | 227.1429
P-Platten | 1.1730 | 56 | 296 | 346 | mm | 45.02 | kg | EUR | 185.7143
P-Platten | 1.1730 | 56 | 296 | 396 | mm | 51.53 | kg | EUR | 205.7143
P-Platten | 1.1730 | 56 | 296 | 446 | mm | 58.03 | kg | EUR | 231.4286
P-Platten | 1.1730 | 56 | 296 | 496 | mm | 64.54 | kg | EUR | 257.1429
P-Platten | 1.1730 | 56 | 296 | 546 | mm | 71.05 | kg | EUR | 282.8571
P-Platten | 1.1730 | 56 | 296 | 596 | mm | 77.55 | kg | EUR | 301.4286
P-Platten | 1.1730 | 56 | 296 | 696 | mm | 90.56 | kg | EUR | 357.1429
P-Platten | 1.1730 | 56 | 346 | 346 | mm | 52.63 | kg | EUR | 211.4286
P-Platten | 1.1730 | 56 | 346 | 446 | mm | 67.84 | kg | EUR | 267.1429
P-Platten | 1.1730 | 56 | 346 | 496 | mm | 75.44 | kg | EUR | 295.7143
P-Platten | 1.1730 | 56 | 346 | 596 | mm | 90.65 | kg | EUR | 354.2857
P-Platten | 1.1730 | 56 | 346 | 696 | mm | 105.86 | kg | EUR | 414.2857
P-Platten | 1.1730 | 56 | 396 | 396 | mm | 68.94 | kg | EUR | 271.4286
P-Platten | 1.1730 | 56 | 396 | 446 | mm | 77.64 | kg | EUR | 301.4286
P-Platten | 1.1730 | 56 | 396 | 496 | mm | 86.34 | kg | EUR | 340
P-Platten | 1.1730 | 56 | 396 | 546 | mm | 95.05 | kg | EUR | 371.4286
P-Platten | 1.1730 | 56 | 396 | 596 | mm | 103.75 | kg | EUR | 400
P-Platten | 1.1730 | 56 | 396 | 696 | mm | 121.16 | kg | EUR | 464.2857
P-Platten | 1.1730 | 56 | 446 | 446 | mm | 87.44 | kg | EUR | 338.5714
P-Platten | 1.1730 | 56 | 446 | 496 | mm | 97.25 | kg | EUR | 374.2857
P-Platten | 1.1730 | 56 | 446 | 546 | mm | 107.05 | kg | EUR | 414.2857
P-Platten | 1.1730 | 56 | 446 | 596 | mm | 116.85 | kg | EUR | 448.5714
P-Platten | 1.1730 | 56 | 446 | 696 | mm | 136.46 | kg | EUR | 525.7143
P-Platten | 1.1730 | 56 | 496 | 496 | mm | 108.15 | kg | EUR | 414.2857
P-Platten | 1.1730 | 56 | 496 | 546 | mm | 119.05 | kg | EUR | 457.1429
P-Platten | 1.1730 | 56 | 496 | 596 | mm | 129.95 | kg | EUR | 500
P-Platten | 1.1730 | 56 | 496 | 696 | mm | 151.76 | kg | EUR | 571.4286
P-Platten | 1.1730 | 56 | 546 | 546 | mm | 131.05 | kg | EUR | 500
P-Platten | 1.1730 | 56 | 546 | 596 | mm | 143.05 | kg | EUR | 542.8571
P-Platten | 1.1730 | 56 | 546 | 696 | mm | 167.06 | kg | EUR | 628.5714
P-Platten | 1.1730 | 58 | 300 | 450 | mm | 61.47 | kg | EUR | 120.4286
P-Platten | 1.1730 | 58 | 300 | 500 | mm | 68.3 | kg | EUR | 133.3857
P-Platten | 1.1730 | 58 | 300 | 600 | mm | 81.95 | kg | EUR | 175.0286
P-Platten | 1.1730 | 58 | 300 | 800 | mm | 109.27 | kg | EUR | 234.5714
P-Platten | 1.1730 | 58 | 300 | 1000 | mm | 136.59 | kg | EUR | 296.5857
P-Platten | 1.1730 | 58 | 350 | 400 | mm | 63.74 | kg | EUR | 124.5
P-Platten | 1.1730 | 58 | 350 | 450 | mm | 71.71 | kg | EUR | 139.9714
P-Platten | 1.1730 | 58 | 350 | 600 | mm | 95.61 | kg | EUR | 203.7143
P-Platten | 1.1730 | 58 | 400 | 350 | mm | 63.74 | kg | EUR | 124.5
P-Platten | 1.1730 | 58 | 400 | 400 | mm | 72.85 | kg | EUR | 141.4286
P-Platten | 1.1730 | 58 | 400 | 500 | mm | 91.06 | kg | EUR | 177.1429
P-Platten | 1.1730 | 58 | 400 | 700 | mm | 127.48 | kg | EUR | 273.4571
P-Platten | 1.1730 | 58 | 400 | 800 | mm | 145.7 | kg | EUR | 312.2429
P-Platten | 1.1730 | 58 | 400 | 1000 | mm | 182.12 | kg | EUR | 391.7
P-Platten | 1.1730 | 58 | 400 | 1200 | mm | 218.54 | kg | EUR | 471.9
P-Platten | 1.1730 | 58 | 450 | 350 | mm | 71.71 | kg | EUR | 139.9714
P-Platten | 1.1730 | 58 | 450 | 450 | mm | 92.2 | kg | EUR | 170.7857
P-Platten | 1.1730 | 58 | 500 | 400 | mm | 91.06 | kg | EUR | 177.1429
P-Platten | 1.1730 | 58 | 500 | 500 | mm | 113.82 | kg | EUR | 219.7571
P-Platten | 1.1730 | 58 | 500 | 700 | mm | 159.35 | kg | EUR | 340.9857
P-Platten | 1.1730 | 58 | 500 | 800 | mm | 182.12 | kg | EUR | 389.3429
P-Platten | 1.1730 | 58 | 500 | 1000 | mm | 227.65 | kg | EUR | 488.4143
P-Platten | 1.1730 | 58 | 500 | 1200 | mm | 273.18 | kg | EUR | 588.4143
P-Platten | 1.1730 | 58 | 600 | 600 | mm | 163.91 | kg | EUR | 347.1857
P-Platten | 1.1730 | 58 | 600 | 700 | mm | 191.23 | kg | EUR | 408.5
P-Platten | 1.1730 | 58 | 600 | 800 | mm | 218.54 | kg | EUR | 468.7
P-Platten | 1.1730 | 58 | 600 | 1000 | mm | 273.18 | kg | EUR | 585.1429
P-Platten | 1.1730 | 58 | 600 | 1200 | mm | 327.82 | kg | EUR | 704.9429
P-Platten | 1.1730 | 58 | 700 | 700 | mm | 223.1 | kg | EUR | 476.0286
P-Platten | 1.1730 | 58 | 700 | 800 | mm | 254.97 | kg | EUR | 546.1571
P-Platten | 1.1730 | 58 | 800 | 800 | mm | 291.39 | kg | EUR | 628.2857
P-Platten | 1.1730 | 58 | 800 | 1000 | mm | 364.24 | kg | EUR | 782.3
P-Platten | 1.1730 | 58 | 800 | 1200 | mm | 437.09 | kg | EUR | 937.9857
P-Platten | 1.1730 | 76 | 156 | 156 | mm | 14.52 | kg | EUR | 74.2857
P-Platten | 1.1730 | 76 | 156 | 196 | mm | 18.24 | kg | EUR | 87.1429
P-Platten | 1.1730 | 76 | 156 | 246 | mm | 22.9 | kg | EUR | 105.7143
P-Platten | 1.1730 | 76 | 156 | 296 | mm | 27.55 | kg | EUR | 122.8571
P-Platten | 1.1730 | 76 | 196 | 196 | mm | 22.92 | kg | EUR | 107.1429
P-Platten | 1.1730 | 76 | 196 | 246 | mm | 28.77 | kg | EUR | 125.7143
P-Platten | 1.1730 | 76 | 196 | 296 | mm | 34.61 | kg | EUR | 150
P-Platten | 1.1730 | 76 | 196 | 346 | mm | 40.46 | kg | EUR | 175.7143
P-Platten | 1.1730 | 76 | 196 | 396 | mm | 46.31 | kg | EUR | 192.8571
P-Platten | 1.1730 | 76 | 246 | 246 | mm | 36.1 | kg | EUR | 154.2857
P-Platten | 1.1730 | 76 | 246 | 296 | mm | 43.44 | kg | EUR | 178.5714
P-Platten | 1.1730 | 76 | 246 | 346 | mm | 50.78 | kg | EUR | 207.1429
P-Platten | 1.1730 | 76 | 246 | 396 | mm | 58.12 | kg | EUR | 237.1429
P-Platten | 1.1730 | 76 | 246 | 446 | mm | 65.46 | kg | EUR | 261.4286
P-Platten | 1.1730 | 76 | 246 | 496 | mm | 72.79 | kg | EUR | 285.7143
P-Platten | 1.1730 | 76 | 296 | 296 | mm | 52.27 | kg | EUR | 214.2857
P-Platten | 1.1730 | 76 | 296 | 346 | mm | 61.1 | kg | EUR | 245.7143
P-Platten | 1.1730 | 76 | 296 | 396 | mm | 69.93 | kg | EUR | 278.5714
P-Platten | 1.1730 | 76 | 296 | 446 | mm | 78.76 | kg | EUR | 311.4286
P-Platten | 1.1730 | 76 | 296 | 496 | mm | 87.59 | kg | EUR | 342.8571
P-Platten | 1.1730 | 76 | 296 | 546 | mm | 96.42 | kg | EUR | 372.8571
P-Platten | 1.1730 | 76 | 296 | 596 | mm | 105.25 | kg | EUR | 412.8571
P-Platten | 1.1730 | 76 | 296 | 696 | mm | 122.91 | kg | EUR | 472.8571
P-Platten | 1.1730 | 76 | 346 | 346 | mm | 71.42 | kg | EUR | 282.8571
P-Platten | 1.1730 | 76 | 346 | 396 | mm | 81.74 | kg | EUR | 321.4286
P-Platten | 1.1730 | 76 | 346 | 446 | mm | 92.06 | kg | EUR | 357.1429
P-Platten | 1.1730 | 76 | 346 | 496 | mm | 102.39 | kg | EUR | 398.5714
P-Platten | 1.1730 | 76 | 346 | 596 | mm | 123.03 | kg | EUR | 474.2857
P-Platten | 1.1730 | 76 | 346 | 696 | mm | 143.67 | kg | EUR | 542.8571
P-Platten | 1.1730 | 76 | 396 | 396 | mm | 93.56 | kg | EUR | 362.8571
P-Platten | 1.1730 | 76 | 396 | 446 | mm | 105.37 | kg | EUR | 410
P-Platten | 1.1730 | 76 | 396 | 496 | mm | 117.18 | kg | EUR | 457.1429
P-Platten | 1.1730 | 76 | 396 | 546 | mm | 128.99 | kg | EUR | 497.1429
P-Platten | 1.1730 | 76 | 396 | 596 | mm | 140.81 | kg | EUR | 540
P-Platten | 1.1730 | 76 | 396 | 696 | mm | 164.43 | kg | EUR | 625.7143
P-Platten | 1.1730 | 76 | 446 | 446 | mm | 118.67 | kg | EUR | 450
P-Platten | 1.1730 | 76 | 446 | 496 | mm | 131.98 | kg | EUR | 500
P-Platten | 1.1730 | 76 | 446 | 546 | mm | 145.28 | kg | EUR | 557.1429
P-Platten | 1.1730 | 76 | 446 | 596 | mm | 158.59 | kg | EUR | 600
P-Platten | 1.1730 | 76 | 446 | 696 | mm | 185.19 | kg | EUR | 685.7143
P-Platten | 1.1730 | 76 | 496 | 496 | mm | 146.77 | kg | EUR | 550
P-Platten | 1.1730 | 76 | 496 | 546 | mm | 161.57 | kg | EUR | 614.2857
P-Platten | 1.1730 | 76 | 496 | 596 | mm | 176.36 | kg | EUR | 664.2857
P-Platten | 1.1730 | 76 | 496 | 696 | mm | 205.96 | kg | EUR | 771.4286
P-Platten | 1.1730 | 76 | 546 | 546 | mm | 177.86 | kg | EUR | 657.1429
P-Platten | 1.1730 | 76 | 546 | 596 | mm | 194.14 | kg | EUR | 707.1429
P-Platten | 1.1730 | 76 | 546 | 696 | mm | 226.72 | kg | EUR | 811.4286
P-Platten | 1.1730 | 96 | 196 | 196 | mm | 28.95 | kg | EUR | 135.7143
P-Platten | 1.1730 | 96 | 196 | 246 | mm | 36.34 | kg | EUR | 160
P-Platten | 1.1730 | 96 | 196 | 296 | mm | 43.72 | kg | EUR | 190
P-Platten | 1.1730 | 96 | 196 | 346 | mm | 51.11 | kg | EUR | 220
P-Platten | 1.1730 | 96 | 196 | 396 | mm | 58.49 | kg | EUR | 245.7143
P-Platten | 1.1730 | 96 | 246 | 246 | mm | 45.6 | kg | EUR | 197.1429
P-Platten | 1.1730 | 96 | 246 | 296 | mm | 54.87 | kg | EUR | 232.8571
P-Platten | 1.1730 | 96 | 246 | 346 | mm | 64.14 | kg | EUR | 268.5714
P-Platten | 1.1730 | 96 | 246 | 396 | mm | 73.41 | kg | EUR | 294.2857
P-Platten | 1.1730 | 96 | 246 | 446 | mm | 82.68 | kg | EUR | 341.4286
P-Platten | 1.1730 | 96 | 246 | 496 | mm | 91.95 | kg | EUR | 374.2857
P-Platten | 1.1730 | 96 | 296 | 296 | mm | 66.03 | kg | EUR | 272.8571
P-Platten | 1.1730 | 96 | 296 | 346 | mm | 77.18 | kg | EUR | 314.2857
P-Platten | 1.1730 | 96 | 296 | 396 | mm | 88.33 | kg | EUR | 354.2857
P-Platten | 1.1730 | 96 | 296 | 446 | mm | 99.49 | kg | EUR | 401.4286
P-Platten | 1.1730 | 96 | 296 | 496 | mm | 110.64 | kg | EUR | 440
P-Platten | 1.1730 | 96 | 296 | 546 | mm | 121.79 | kg | EUR | 444.2857
P-Platten | 1.1730 | 96 | 296 | 596 | mm | 132.95 | kg | EUR | 481.4286
P-Platten | 1.1730 | 96 | 296 | 696 | mm | 155.25 | kg | EUR | 550
P-Platten | 1.1730 | 96 | 346 | 346 | mm | 90.22 | kg | EUR | 368.5714
P-Platten | 1.1730 | 96 | 346 | 396 | mm | 103.26 | kg | EUR | 411.4286
P-Platten | 1.1730 | 96 | 346 | 496 | mm | 129.33 | kg | EUR | 471.4286
P-Platten | 1.1730 | 96 | 346 | 596 | mm | 155.4 | kg | EUR | 554.2857
P-Platten | 1.1730 | 96 | 346 | 696 | mm | 181.48 | kg | EUR | 688.5714
P-Platten | 1.1730 | 96 | 396 | 396 | mm | 118.18 | kg | EUR | 440
P-Platten | 1.1730 | 96 | 396 | 446 | mm | 133.1 | kg | EUR | 471.4286
P-Platten | 1.1730 | 96 | 396 | 496 | mm | 148.02 | kg | EUR | 550
P-Platten | 1.1730 | 96 | 396 | 546 | mm | 162.94 | kg | EUR | 622.8571
P-Platten | 1.1730 | 96 | 396 | 596 | mm | 177.86 | kg | EUR | 614.2857
P-Platten | 1.1730 | 96 | 396 | 696 | mm | 207.7 | kg | EUR | 750
P-Platten | 1.1730 | 96 | 446 | 446 | mm | 149.9 | kg | EUR | 542.8571
P-Platten | 1.1730 | 96 | 446 | 496 | mm | 166.71 | kg | EUR | 600
P-Platten | 1.1730 | 96 | 446 | 546 | mm | 183.51 | kg | EUR | 664.2857
P-Platten | 1.1730 | 96 | 446 | 696 | mm | 233.93 | kg | EUR | 828.5714
P-Platten | 1.1730 | 96 | 496 | 496 | mm | 185.4 | kg | EUR | 700
P-Platten | 1.1730 | 96 | 496 | 596 | mm | 222.78 | kg | EUR | 771.4286
P-Platten | 1.1730 | 96 | 496 | 696 | mm | 260.15 | kg | EUR | 964.2857
P-Platten | 1.1730 | 96 | 546 | 596 | mm | 245.23 | kg | EUR | 900
P-Platten | 1.1730 | 96 | 546 | 696 | mm | 286.38 | kg | EUR | 1028.5714
P-Platten | 1.1730 | 116 | 196 | 396 | mm | 70.68 | kg | EUR | 342.8571
P-Platten | 1.1730 | 116 | 246 | 346 | mm | 77.51 | kg | EUR | 357.1429
P-Platten | 1.1730 | 116 | 246 | 396 | mm | 88.71 | kg | EUR | 400
P-Platten | 1.1730 | 116 | 246 | 446 | mm | 99.91 | kg | EUR | 441.4286
P-Platten | 1.1730 | 116 | 296 | 346 | mm | 93.26 | kg | EUR | 375.7143
P-Platten | 1.1730 | 116 | 296 | 446 | mm | 120.21 | kg | EUR | 482.8571
P-Platten | 1.1730 | 116 | 296 | 496 | mm | 133.69 | kg | EUR | 524.2857
P-Platten | 1.1730 | 116 | 296 | 546 | mm | 147.17 | kg | EUR | 565.7143
P-Platten | 1.1730 | 116 | 296 | 596 | mm | 160.64 | kg | EUR | 665.7143
P-Platten | 1.1730 | 116 | 346 | 346 | mm | 109.01 | kg | EUR | 480
P-Platten | 1.1730 | 116 | 346 | 396 | mm | 124.77 | kg | EUR | 500
P-Platten | 1.1730 | 116 | 346 | 496 | mm | 156.27 | kg | EUR | 691.4286
P-Platten | 1.1730 | 116 | 346 | 596 | mm | 187.78 | kg | EUR | 750
P-Platten | 1.1730 | 116 | 396 | 396 | mm | 142.8 | kg | EUR | 571.4286
P-Platten | 1.1730 | 116 | 396 | 446 | mm | 160.83 | kg | EUR | 628.5714
P-Platten | 1.1730 | 116 | 396 | 496 | mm | 178.86 | kg | EUR | 800
P-Platten | 1.1730 | 116 | 446 | 446 | mm | 181.13 | kg | EUR | 692.8571

## P-Platten 1.2312
Werkstoff
1.2312
Vorbearbeiteter, legierter Werkzeugstahl ohne Bearbeitungsaufmaß
P-Platten
Toleranzen <= 496 mm
Dicke:
+0,25/+0,20 mm
Breite:
-0,00/+0,10 mm
Länge:
-0,00/+0,10 mm
Toleranzen >496 - <= 1196 mm
Dicke:
+0,35/+0,30 mm
Breite:
-0,00/+0,15 mm
Länge:
-0,00/+0,15 mm
Dicke des Materials längsgeschliffen
Breite und Länge des Materials feingefräst
vergütet auf RM 950-1050 N/mm (ca. 28,5-32,0 HRC)
Oberflächenrauheit (Rz): max. 10 µm (Dicke) bzw. 25 µm (Breite)
rostgeschützt verpackt in VCI-Papier
Name | Güte | Dicke | Breite | Länge | mm | Gesamtgewicht | kg | Euro | VK-Preis/Stk.
P-Platten | 1.2312 | 17 | 66 | 156 | mm | 1.37 | kg | EUR | 22.8571
P-Platten | 1.2312 | 17 | 94 | 196 | mm | 2.46 | kg | EUR | 38.5714
P-Platten | 1.2312 | 17 | 94 | 246 | mm | 3.09 | kg | EUR | 42.8571
P-Platten | 1.2312 | 17 | 94 | 296 | mm | 3.71 | kg | EUR | 48.5714
P-Platten | 1.2312 | 17 | 96 | 96 | mm | 1.23 | kg | EUR | 23.5714
P-Platten | 1.2312 | 17 | 96 | 126 | mm | 1.61 | kg | EUR | 27.1429
P-Platten | 1.2312 | 17 | 96 | 156 | mm | 2 | kg | EUR | 27.8571
P-Platten | 1.2312 | 17 | 96 | 196 | mm | 2.51 | kg | EUR | 31.4286
P-Platten | 1.2312 | 17 | 96 | 246 | mm | 3.15 | kg | EUR | 38.5714
P-Platten | 1.2312 | 17 | 96 | 296 | mm | 3.79 | kg | EUR | 42.8571
P-Platten | 1.2312 | 17 | 96 | 346 | mm | 4.43 | kg | EUR | 48.5714
P-Platten | 1.2312 | 17 | 106 | 346 | mm | 4.89 | kg | EUR | 52.8571
P-Platten | 1.2312 | 17 | 106 | 396 | mm | 5.6 | kg | EUR | 60
P-Platten | 1.2312 | 17 | 114 | 246 | mm | 3.74 | kg | EUR | 48.5714
P-Platten | 1.2312 | 17 | 114 | 296 | mm | 4.5 | kg | EUR | 57.1429
P-Platten | 1.2312 | 17 | 122 | 196 | mm | 3.19 | kg | EUR | 37.8571
P-Platten | 1.2312 | 17 | 122 | 246 | mm | 4.01 | kg | EUR | 42.8571
P-Platten | 1.2312 | 17 | 122 | 296 | mm | 4.82 | kg | EUR | 48.5714
P-Platten | 1.2312 | 17 | 122 | 346 | mm | 5.63 | kg | EUR | 58.5714
P-Platten | 1.2312 | 17 | 126 | 126 | mm | 2.12 | kg | EUR | 30
P-Platten | 1.2312 | 17 | 126 | 156 | mm | 2.62 | kg | EUR | 31.4286
P-Platten | 1.2312 | 17 | 136 | 156 | mm | 2.83 | kg | EUR | 33.5714
P-Platten | 1.2312 | 17 | 142 | 246 | mm | 4.66 | kg | EUR | 45.7143
P-Platten | 1.2312 | 17 | 142 | 296 | mm | 5.61 | kg | EUR | 55.7143
P-Platten | 1.2312 | 17 | 156 | 156 | mm | 3.25 | kg | EUR | 40
P-Platten | 1.2312 | 17 | 156 | 186 | mm | 3.87 | kg | EUR | 42.8571
P-Platten | 1.2312 | 17 | 156 | 196 | mm | 4.08 | kg | EUR | 45.7143
P-Platten | 1.2312 | 17 | 156 | 246 | mm | 5.12 | kg | EUR | 51.4286
P-Platten | 1.2312 | 17 | 156 | 296 | mm | 6.16 | kg | EUR | 60
P-Platten | 1.2312 | 17 | 156 | 346 | mm | 7.2 | kg | EUR | 68.5714
P-Platten | 1.2312 | 17 | 156 | 396 | mm | 8.24 | kg | EUR | 78.5714
P-Platten | 1.2312 | 17 | 172 | 196 | mm | 4.5 | kg | EUR | 48.5714
P-Platten | 1.2312 | 17 | 172 | 216 | mm | 4.96 | kg | EUR | 51.4286
P-Platten | 1.2312 | 17 | 172 | 246 | mm | 5.65 | kg | EUR | 58.5714
P-Platten | 1.2312 | 17 | 172 | 296 | mm | 6.79 | kg | EUR | 65.7143
P-Platten | 1.2312 | 17 | 196 | 196 | mm | 5.13 | kg | EUR | 52.8571
P-Platten | 1.2312 | 17 | 196 | 222 | mm | 5.81 | kg | EUR | 58.5714
P-Platten | 1.2312 | 17 | 196 | 246 | mm | 6.43 | kg | EUR | 61.4286
P-Platten | 1.2312 | 17 | 196 | 296 | mm | 7.74 | kg | EUR | 70
P-Platten | 1.2312 | 17 | 196 | 346 | mm | 9.05 | kg | EUR | 82.8571
P-Platten | 1.2312 | 17 | 196 | 396 | mm | 10.36 | kg | EUR | 91.4286
P-Platten | 1.2312 | 17 | 206 | 296 | mm | 8.14 | kg | EUR | 77.1429
P-Platten | 1.2312 | 17 | 216 | 222 | mm | 6.4 | kg | EUR | 61.4286
P-Platten | 1.2312 | 17 | 216 | 246 | mm | 7.09 | kg | EUR | 67.1429
P-Platten | 1.2312 | 17 | 216 | 296 | mm | 8.53 | kg | EUR | 75.7143
P-Platten | 1.2312 | 17 | 218 | 346 | mm | 10.07 | kg | EUR | 85.7143
P-Platten | 1.2312 | 17 | 218 | 396 | mm | 11.52 | kg | EUR | 95.7143
P-Platten | 1.2312 | 17 | 218 | 446 | mm | 12.98 | kg | EUR | 107.1429
P-Platten | 1.2312 | 17 | 218 | 496 | mm | 14.43 | kg | EUR | 114.2857
P-Platten | 1.2312 | 17 | 246 | 246 | mm | 8.08 | kg | EUR | 71.4286
P-Platten | 1.2312 | 17 | 246 | 296 | mm | 9.72 | kg | EUR | 84.2857
P-Platten | 1.2312 | 17 | 246 | 346 | mm | 11.36 | kg | EUR | 95.7143
P-Platten | 1.2312 | 17 | 246 | 396 | mm | 13 | kg | EUR | 105.7143
P-Platten | 1.2312 | 17 | 256 | 346 | mm | 11.82 | kg | EUR | 95.7143
P-Platten | 1.2312 | 17 | 268 | 346 | mm | 12.37 | kg | EUR | 102.8571
P-Platten | 1.2312 | 17 | 268 | 396 | mm | 14.16 | kg | EUR | 114.2857
P-Platten | 1.2312 | 17 | 268 | 446 | mm | 15.95 | kg | EUR | 124.2857
P-Platten | 1.2312 | 17 | 296 | 296 | mm | 11.69 | kg | EUR | 100
P-Platten | 1.2312 | 17 | 296 | 346 | mm | 13.67 | kg | EUR | 111.4286
P-Platten | 1.2312 | 17 | 296 | 396 | mm | 15.64 | kg | EUR | 122.8571
P-Platten | 1.2312 | 22 | 74 | 346 | mm | 4.42 | kg | EUR | 44.2857
P-Platten | 1.2312 | 22 | 96 | 96 | mm | 1.59 | kg | EUR | 27.1429
P-Platten | 1.2312 | 22 | 96 | 126 | mm | 2.09 | kg | EUR | 29.2857
P-Platten | 1.2312 | 22 | 106 | 346 | mm | 6.33 | kg | EUR | 58.5714
P-Platten | 1.2312 | 22 | 106 | 396 | mm | 7.25 | kg | EUR | 67.1429
P-Platten | 1.2312 | 22 | 106 | 446 | mm | 8.16 | kg | EUR | 71.4286
P-Platten | 1.2312 | 22 | 106 | 496 | mm | 9.08 | kg | EUR | 78.5714
P-Platten | 1.2312 | 22 | 122 | 196 | mm | 4.13 | kg | EUR | 42.8571
P-Platten | 1.2312 | 22 | 122 | 246 | mm | 5.18 | kg | EUR | 45.7143
P-Platten | 1.2312 | 22 | 122 | 296 | mm | 6.24 | kg | EUR | 58.5714
P-Platten | 1.2312 | 22 | 122 | 346 | mm | 7.29 | kg | EUR | 64.2857
P-Platten | 1.2312 | 22 | 122 | 396 | mm | 8.34 | kg | EUR | 71.4286
P-Platten | 1.2312 | 22 | 122 | 446 | mm | 9.4 | kg | EUR | 77.1429
P-Platten | 1.2312 | 22 | 122 | 496 | mm | 10.45 | kg | EUR | 87.1429
P-Platten | 1.2312 | 22 | 126 | 126 | mm | 2.74 | kg | EUR | 35.7143
P-Platten | 1.2312 | 22 | 126 | 156 | mm | 3.39 | kg | EUR | 40
P-Platten | 1.2312 | 22 | 142 | 246 | mm | 6.03 | kg | EUR | 52.8571
P-Platten | 1.2312 | 22 | 142 | 296 | mm | 7.26 | kg | EUR | 61.4286
P-Platten | 1.2312 | 22 | 156 | 196 | mm | 5.28 | kg | EUR | 50
P-Platten | 1.2312 | 22 | 156 | 206 | mm | 5.55 | kg | EUR | 51.4286
P-Platten | 1.2312 | 22 | 156 | 246 | mm | 6.63 | kg | EUR | 60
P-Platten | 1.2312 | 22 | 156 | 296 | mm | 7.97 | kg | EUR | 65.7143
P-Platten | 1.2312 | 22 | 156 | 346 | mm | 9.32 | kg | EUR | 75.7143
P-Platten | 1.2312 | 22 | 156 | 396 | mm | 10.67 | kg | EUR | 87.1429
P-Platten | 1.2312 | 22 | 156 | 446 | mm | 12.02 | kg | EUR | 95.7143
P-Platten | 1.2312 | 22 | 156 | 496 | mm | 13.36 | kg | EUR | 104.2857
P-Platten | 1.2312 | 22 | 172 | 246 | mm | 7.31 | kg | EUR | 64.2857
P-Platten | 1.2312 | 22 | 172 | 296 | mm | 8.79 | kg | EUR | 74.2857
P-Platten | 1.2312 | 22 | 172 | 346 | mm | 10.28 | kg | EUR | 80
P-Platten | 1.2312 | 22 | 172 | 396 | mm | 11.76 | kg | EUR | 92.8571
P-Platten | 1.2312 | 22 | 172 | 446 | mm | 13.25 | kg | EUR | 101.4286
P-Platten | 1.2312 | 22 | 172 | 496 | mm | 14.73 | kg | EUR | 110
P-Platten | 1.2312 | 22 | 194 | 346 | mm | 11.59 | kg | EUR | 88.5714
P-Platten | 1.2312 | 22 | 194 | 396 | mm | 13.27 | kg | EUR | 97.1429
P-Platten | 1.2312 | 22 | 196 | 196 | mm | 6.63 | kg | EUR | 61.4286
P-Platten | 1.2312 | 22 | 196 | 206 | mm | 6.97 | kg | EUR | 67.1429
P-Platten | 1.2312 | 22 | 196 | 246 | mm | 8.33 | kg | EUR | 72.8571
P-Platten | 1.2312 | 22 | 196 | 296 | mm | 10.02 | kg | EUR | 81.4286
P-Platten | 1.2312 | 22 | 196 | 346 | mm | 11.71 | kg | EUR | 88.5714
P-Platten | 1.2312 | 22 | 196 | 396 | mm | 13.4 | kg | EUR | 97.1429
P-Platten | 1.2312 | 22 | 196 | 446 | mm | 15.1 | kg | EUR | 110
P-Platten | 1.2312 | 22 | 196 | 496 | mm | 16.79 | kg | EUR | 121.4286
P-Platten | 1.2312 | 22 | 206 | 246 | mm | 8.75 | kg | EUR | 74.2857
P-Platten | 1.2312 | 22 | 206 | 296 | mm | 10.53 | kg | EUR | 80
P-Platten | 1.2312 | 22 | 206 | 346 | mm | 12.31 | kg | EUR | 98.5714
P-Platten | 1.2312 | 22 | 206 | 396 | mm | 14.09 | kg | EUR | 104.2857
P-Platten | 1.2312 | 22 | 206 | 446 | mm | 15.87 | kg | EUR | 112.8571
P-Platten | 1.2312 | 22 | 206 | 496 | mm | 17.65 | kg | EUR | 112.8571
P-Platten | 1.2312 | 22 | 216 | 246 | mm | 9.18 | kg | EUR | 74.2857
P-Platten | 1.2312 | 22 | 216 | 296 | mm | 11.04 | kg | EUR | 82.8571
P-Platten | 1.2312 | 22 | 218 | 346 | mm | 13.03 | kg | EUR | 95.7143
P-Platten | 1.2312 | 22 | 218 | 396 | mm | 14.91 | kg | EUR | 104.2857
P-Platten | 1.2312 | 22 | 218 | 446 | mm | 16.79 | kg | EUR | 117.1429
P-Platten | 1.2312 | 22 | 218 | 496 | mm | 18.67 | kg | EUR | 128.5714
P-Platten | 1.2312 | 22 | 218 | 546 | mm | 20.56 | kg | EUR | 141.4286
P-Platten | 1.2312 | 22 | 218 | 596 | mm | 22.44 | kg | EUR | 151.4286
P-Platten | 1.2312 | 22 | 226 | 346 | mm | 13.5 | kg | EUR | 97.1429
P-Platten | 1.2312 | 22 | 226 | 396 | mm | 15.46 | kg | EUR | 104.2857
P-Platten | 1.2312 | 22 | 246 | 246 | mm | 10.45 | kg | EUR | 82.8571
P-Platten | 1.2312 | 22 | 246 | 256 | mm | 10.88 | kg | EUR | 85.7143
P-Platten | 1.2312 | 22 | 246 | 266 | mm | 11.3 | kg | EUR | 88.5714
P-Platten | 1.2312 | 22 | 246 | 296 | mm | 12.58 | kg | EUR | 97.1429
P-Platten | 1.2312 | 22 | 246 | 346 | mm | 14.7 | kg | EUR | 104.2857
P-Platten | 1.2312 | 22 | 246 | 396 | mm | 16.82 | kg | EUR | 111.4286
P-Platten | 1.2312 | 22 | 246 | 446 | mm | 18.95 | kg | EUR | 131.4286
P-Platten | 1.2312 | 22 | 246 | 496 | mm | 21.07 | kg | EUR | 144.2857
P-Platten | 1.2312 | 22 | 246 | 546 | mm | 23.2 | kg | EUR | 154.2857
P-Platten | 1.2312 | 22 | 256 | 296 | mm | 13.09 | kg | EUR | 95.7143
P-Platten | 1.2312 | 22 | 256 | 346 | mm | 15.3 | kg | EUR | 111.4286
P-Platten | 1.2312 | 22 | 268 | 346 | mm | 16.01 | kg | EUR | 114.2857
P-Platten | 1.2312 | 22 | 268 | 396 | mm | 18.33 | kg | EUR | 124.2857
P-Platten | 1.2312 | 22 | 268 | 446 | mm | 20.64 | kg | EUR | 144.2857
P-Platten | 1.2312 | 22 | 268 | 496 | mm | 22.96 | kg | EUR | 157.1429
P-Platten | 1.2312 | 22 | 268 | 546 | mm | 25.27 | kg | EUR | 167.1429
P-Platten | 1.2312 | 22 | 268 | 596 | mm | 27.59 | kg | EUR | 178.5714
P-Platten | 1.2312 | 22 | 296 | 296 | mm | 15.13 | kg | EUR | 110
P-Platten | 1.2312 | 22 | 296 | 306 | mm | 15.64 | kg | EUR | 112.8571
P-Platten | 1.2312 | 22 | 296 | 346 | mm | 17.69 | kg | EUR | 118.5714
P-Platten | 1.2312 | 22 | 296 | 396 | mm | 20.24 | kg | EUR | 134.2857
P-Platten | 1.2312 | 22 | 296 | 446 | mm | 22.8 | kg | EUR | 154.2857
P-Platten | 1.2312 | 22 | 296 | 496 | mm | 25.36 | kg | EUR | 165.7143
P-Platten | 1.2312 | 22 | 296 | 546 | mm | 27.91 | kg | EUR | 178.5714
P-Platten | 1.2312 | 22 | 318 | 346 | mm | 19 | kg | EUR | 128.5714
P-Platten | 1.2312 | 22 | 318 | 396 | mm | 21.75 | kg | EUR | 145.7143
P-Platten | 1.2312 | 22 | 346 | 346 | mm | 20.67 | kg | EUR | 140
P-Platten | 1.2312 | 22 | 346 | 396 | mm | 23.66 | kg | EUR | 150
P-Platten | 1.2312 | 22 | 346 | 446 | mm | 26.65 | kg | EUR | 167.1429
P-Platten | 1.2312 | 22 | 346 | 496 | mm | 29.64 | kg | EUR | 185.7143
P-Platten | 1.2312 | 22 | 346 | 546 | mm | 32.63 | kg | EUR | 200
P-Platten | 1.2312 | 22 | 346 | 596 | mm | 35.61 | kg | EUR | 214.2857
P-Platten | 1.2312 | 22 | 368 | 396 | mm | 25.17 | kg | EUR | 164.2857
P-Platten | 1.2312 | 22 | 396 | 396 | mm | 27.08 | kg | EUR | 172.8571
P-Platten | 1.2312 | 22 | 396 | 446 | mm | 30.5 | kg | EUR | 202.8571
P-Platten | 1.2312 | 22 | 396 | 496 | mm | 33.92 | kg | EUR | 224.2857
P-Platten | 1.2312 | 27 | 96 | 96 | mm | 1.95 | kg | EUR | 31.4286
P-Platten | 1.2312 | 27 | 96 | 126 | mm | 2.56 | kg | EUR | 35
P-Platten | 1.2312 | 27 | 122 | 546 | mm | 14.12 | kg | EUR | 105.7143
P-Platten | 1.2312 | 27 | 122 | 596 | mm | 15.41 | kg | EUR | 115.7143
P-Platten | 1.2312 | 27 | 126 | 126 | mm | 3.36 | kg | EUR | 36.4286
P-Platten | 1.2312 | 27 | 126 | 156 | mm | 4.17 | kg | EUR | 42.8571
P-Platten | 1.2312 | 27 | 156 | 156 | mm | 5.16 | kg | EUR | 45.7143
P-Platten | 1.2312 | 27 | 156 | 196 | mm | 6.48 | kg | EUR | 52.8571
P-Platten | 1.2312 | 27 | 156 | 206 | mm | 6.81 | kg | EUR | 55.7143
P-Platten | 1.2312 | 27 | 156 | 246 | mm | 8.13 | kg | EUR | 64.2857
P-Platten | 1.2312 | 27 | 156 | 296 | mm | 9.79 | kg | EUR | 72.8571
P-Platten | 1.2312 | 27 | 156 | 346 | mm | 11.44 | kg | EUR | 80
P-Platten | 1.2312 | 27 | 156 | 546 | mm | 18.05 | kg | EUR | 118.5714
P-Platten | 1.2312 | 27 | 156 | 596 | mm | 19.71 | kg | EUR | 131.4286
P-Platten | 1.2312 | 27 | 172 | 546 | mm | 19.9 | kg | EUR | 134.2857
P-Platten | 1.2312 | 27 | 172 | 596 | mm | 21.73 | kg | EUR | 142.8571
P-Platten | 1.2312 | 27 | 172 | 646 | mm | 23.55 | kg | EUR | 171.4286
P-Platten | 1.2312 | 27 | 172 | 696 | mm | 25.37 | kg | EUR | 178.5714
P-Platten | 1.2312 | 27 | 196 | 196 | mm | 8.14 | kg | EUR | 64.2857
P-Platten | 1.2312 | 27 | 196 | 206 | mm | 8.56 | kg | EUR | 68.5714
P-Platten | 1.2312 | 27 | 196 | 246 | mm | 10.22 | kg | EUR | 90
P-Platten | 1.2312 | 27 | 196 | 296 | mm | 12.3 | kg | EUR | 85.7143
P-Platten | 1.2312 | 27 | 196 | 346 | mm | 14.37 | kg | EUR | 98.5714
P-Platten | 1.2312 | 27 | 196 | 396 | mm | 16.45 | kg | EUR | 111.4286
P-Platten | 1.2312 | 27 | 196 | 446 | mm | 18.53 | kg | EUR | 121.4286
P-Platten | 1.2312 | 27 | 196 | 496 | mm | 20.6 | kg | EUR | 133.5714
P-Platten | 1.2312 | 27 | 206 | 546 | mm | 23.84 | kg | EUR | 154.2857
P-Platten | 1.2312 | 27 | 206 | 596 | mm | 26.02 | kg | EUR | 164.2857
P-Platten | 1.2312 | 27 | 206 | 646 | mm | 28.21 | kg | EUR | 178.5714
P-Platten | 1.2312 | 27 | 216 | 246 | mm | 11.26 | kg | EUR | 81.4286
P-Platten | 1.2312 | 27 | 216 | 296 | mm | 13.55 | kg | EUR | 95.7143
P-Platten | 1.2312 | 27 | 218 | 346 | mm | 15.99 | kg | EUR | 102.8571
P-Platten | 1.2312 | 27 | 218 | 396 | mm | 18.3 | kg | EUR | 111.4286
P-Platten | 1.2312 | 27 | 218 | 446 | mm | 20.61 | kg | EUR | 130
P-Platten | 1.2312 | 27 | 218 | 496 | mm | 22.92 | kg | EUR | 142.8571
P-Platten | 1.2312 | 27 | 218 | 546 | mm | 25.23 | kg | EUR | 164.2857
P-Platten | 1.2312 | 27 | 218 | 596 | mm | 27.54 | kg | EUR | 172.8571
P-Platten | 1.2312 | 27 | 218 | 646 | mm | 29.85 | kg | EUR | 191.4286
P-Platten | 1.2312 | 27 | 218 | 696 | mm | 32.16 | kg | EUR | 200
P-Platten | 1.2312 | 27 | 246 | 246 | mm | 12.83 | kg | EUR | 90
P-Platten | 1.2312 | 27 | 246 | 266 | mm | 13.87 | kg | EUR | 95.7143
P-Platten | 1.2312 | 27 | 246 | 296 | mm | 15.43 | kg | EUR | 101.4286
P-Platten | 1.2312 | 27 | 246 | 346 | mm | 18.04 | kg | EUR | 115.7143
P-Platten | 1.2312 | 27 | 246 | 396 | mm | 20.65 | kg | EUR | 118.5714
P-Platten | 1.2312 | 27 | 246 | 446 | mm | 23.25 | kg | EUR | 145.7143
P-Platten | 1.2312 | 27 | 246 | 496 | mm | 25.86 | kg | EUR | 157.1429
P-Platten | 1.2312 | 27 | 246 | 546 | mm | 28.47 | kg | EUR | 182.8571
P-Platten | 1.2312 | 27 | 246 | 596 | mm | 31.08 | kg | EUR | 191.4286
P-Platten | 1.2312 | 27 | 256 | 346 | mm | 18.77 | kg | EUR | 121.4286
P-Platten | 1.2312 | 27 | 266 | 296 | mm | 16.69 | kg | EUR | 114.2857
P-Platten | 1.2312 | 27 | 268 | 346 | mm | 19.65 | kg | EUR | 122.8571
P-Platten | 1.2312 | 27 | 268 | 396 | mm | 22.49 | kg | EUR | 124.2857
P-Platten | 1.2312 | 27 | 268 | 446 | mm | 25.33 | kg | EUR | 147.1429
P-Platten | 1.2312 | 27 | 268 | 496 | mm | 28.17 | kg | EUR | 171.4286
P-Platten | 1.2312 | 27 | 268 | 546 | mm | 31.01 | kg | EUR | 187.1429
P-Platten | 1.2312 | 27 | 268 | 596 | mm | 33.85 | kg | EUR | 217.1429
P-Platten | 1.2312 | 27 | 268 | 646 | mm | 36.69 | kg | EUR | 235.7143
P-Platten | 1.2312 | 27 | 268 | 796 | mm | 45.21 | kg | EUR | 264.2857
P-Platten | 1.2312 | 27 | 296 | 296 | mm | 18.57 | kg | EUR | 117.1429
P-Platten | 1.2312 | 27 | 296 | 346 | mm | 21.71 | kg | EUR | 131.4286
P-Platten | 1.2312 | 27 | 296 | 396 | mm | 24.84 | kg | EUR | 150
P-Platten | 1.2312 | 27 | 296 | 446 | mm | 27.98 | kg | EUR | 158.5714
P-Platten | 1.2312 | 27 | 296 | 496 | mm | 31.12 | kg | EUR | 178.5714
P-Platten | 1.2312 | 27 | 296 | 546 | mm | 34.25 | kg | EUR | 194.2857
P-Platten | 1.2312 | 27 | 296 | 596 | mm | 37.39 | kg | EUR | 221.4286
P-Platten | 1.2312 | 27 | 296 | 646 | mm | 40.53 | kg | EUR | 224.2857
P-Platten | 1.2312 | 27 | 296 | 696 | mm | 43.67 | kg | EUR | 237.1429
P-Platten | 1.2312 | 27 | 316 | 346 | mm | 23.17 | kg | EUR | 138.5714
P-Platten | 1.2312 | 27 | 316 | 396 | mm | 26.52 | kg | EUR | 157.1429
P-Platten | 1.2312 | 27 | 318 | 346 | mm | 23.32 | kg | EUR | 138.5714
P-Platten | 1.2312 | 27 | 318 | 396 | mm | 26.69 | kg | EUR | 154.2857
P-Platten | 1.2312 | 27 | 318 | 446 | mm | 30.06 | kg | EUR | 171.4286
P-Platten | 1.2312 | 27 | 318 | 496 | mm | 33.43 | kg | EUR | 185.7143
P-Platten | 1.2312 | 27 | 318 | 546 | mm | 36.8 | kg | EUR | 202.8571
P-Platten | 1.2312 | 27 | 318 | 596 | mm | 40.17 | kg | EUR | 215.7143
P-Platten | 1.2312 | 27 | 346 | 346 | mm | 25.37 | kg | EUR | 150
P-Platten | 1.2312 | 27 | 346 | 396 | mm | 29.04 | kg | EUR | 167.1429
P-Platten | 1.2312 | 27 | 346 | 446 | mm | 32.71 | kg | EUR | 181.4286
P-Platten | 1.2312 | 27 | 346 | 496 | mm | 36.37 | kg | EUR | 201.4286
P-Platten | 1.2312 | 27 | 346 | 546 | mm | 40.04 | kg | EUR | 218.5714
P-Platten | 1.2312 | 27 | 346 | 596 | mm | 43.71 | kg | EUR | 232.8571
P-Platten | 1.2312 | 27 | 346 | 646 | mm | 47.37 | kg | EUR | 257.1429
P-Platten | 1.2312 | 27 | 368 | 396 | mm | 30.89 | kg | EUR | 175.7143
P-Platten | 1.2312 | 27 | 368 | 496 | mm | 38.69 | kg | EUR | 208.5714
P-Platten | 1.2312 | 27 | 368 | 546 | mm | 42.59 | kg | EUR | 227.1429
P-Platten | 1.2312 | 27 | 396 | 396 | mm | 33.24 | kg | EUR | 188.5714
P-Platten | 1.2312 | 27 | 396 | 446 | mm | 37.43 | kg | EUR | 208.5714
P-Platten | 1.2312 | 27 | 396 | 546 | mm | 45.83 | kg | EUR | 248.5714
P-Platten | 1.2312 | 27 | 446 | 446 | mm | 42.16 | kg | EUR | 235.7143
P-Platten | 1.2312 | 27 | 446 | 496 | mm | 46.89 | kg | EUR | 257.1429
P-Platten | 1.2312 | 27 | 496 | 496 | mm | 52.14 | kg | EUR | 285.7143
P-Platten | 1.2312 | 36 | 96 | 96 | mm | 2.6 | kg | EUR | 31.4286
P-Platten | 1.2312 | 36 | 96 | 126 | mm | 3.42 | kg | EUR | 38.5714
P-Platten | 1.2312 | 36 | 126 | 126 | mm | 4.49 | kg | EUR | 42.8571
P-Platten | 1.2312 | 36 | 126 | 156 | mm | 5.55 | kg | EUR | 45.7143
P-Platten | 1.2312 | 36 | 156 | 156 | mm | 6.88 | kg | EUR | 52.8571
P-Platten | 1.2312 | 36 | 156 | 196 | mm | 8.64 | kg | EUR | 62.8571
P-Platten | 1.2312 | 36 | 156 | 246 | mm | 10.85 | kg | EUR | 72.8571
P-Platten | 1.2312 | 36 | 156 | 296 | mm | 13.05 | kg | EUR | 84.2857
P-Platten | 1.2312 | 36 | 156 | 346 | mm | 15.25 | kg | EUR | 95.7143
P-Platten | 1.2312 | 36 | 196 | 196 | mm | 10.86 | kg | EUR | 72.8571
P-Platten | 1.2312 | 36 | 196 | 246 | mm | 13.63 | kg | EUR | 84.2857
P-Platten | 1.2312 | 36 | 196 | 296 | mm | 16.4 | kg | EUR | 100
P-Platten | 1.2312 | 36 | 196 | 346 | mm | 19.16 | kg | EUR | 114.2857
P-Platten | 1.2312 | 36 | 196 | 396 | mm | 21.93 | kg | EUR | 128.5714
P-Platten | 1.2312 | 36 | 196 | 446 | mm | 24.7 | kg | EUR | 142.8571
P-Platten | 1.2312 | 36 | 196 | 496 | mm | 27.47 | kg | EUR | 157.1429
P-Platten | 1.2312 | 36 | 216 | 246 | mm | 15.02 | kg | EUR | 94.2857
P-Platten | 1.2312 | 36 | 216 | 296 | mm | 18.07 | kg | EUR | 108.5714
P-Platten | 1.2312 | 36 | 218 | 646 | mm | 39.8 | kg | EUR | 207.1429
P-Platten | 1.2312 | 36 | 218 | 696 | mm | 42.88 | kg | EUR | 221.4286
P-Platten | 1.2312 | 36 | 218 | 796 | mm | 49.04 | kg | EUR | 247.1429
P-Platten | 1.2312 | 36 | 246 | 296 | mm | 20.58 | kg | EUR | 118.5714
P-Platten | 1.2312 | 36 | 246 | 346 | mm | 24.05 | kg | EUR | 137.1429
P-Platten | 1.2312 | 36 | 246 | 396 | mm | 27.53 | kg | EUR | 152.8571
P-Platten | 1.2312 | 36 | 246 | 446 | mm | 31.01 | kg | EUR | 168.5714
P-Platten | 1.2312 | 36 | 246 | 496 | mm | 34.48 | kg | EUR | 184.2857
P-Platten | 1.2312 | 36 | 246 | 546 | mm | 37.96 | kg | EUR | 187.1429
P-Platten | 1.2312 | 36 | 246 | 596 | mm | 41.43 | kg | EUR | 244.2857
P-Platten | 1.2312 | 36 | 268 | 646 | mm | 48.93 | kg | EUR | 250
P-Platten | 1.2312 | 36 | 268 | 796 | mm | 60.29 | kg | EUR | 314.2857
P-Platten | 1.2312 | 36 | 296 | 296 | mm | 24.76 | kg | EUR | 145.7143
P-Platten | 1.2312 | 36 | 296 | 346 | mm | 28.94 | kg | EUR | 162.8571
P-Platten | 1.2312 | 36 | 296 | 396 | mm | 33.13 | kg | EUR | 181.4286
P-Platten | 1.2312 | 36 | 296 | 446 | mm | 37.31 | kg | EUR | 200
P-Platten | 1.2312 | 36 | 296 | 546 | mm | 45.67 | kg | EUR | 235.7143
P-Platten | 1.2312 | 36 | 296 | 596 | mm | 49.86 | kg | EUR | 257.1429
P-Platten | 1.2312 | 36 | 296 | 696 | mm | 58.22 | kg | EUR | 321.4286
P-Platten | 1.2312 | 36 | 316 | 346 | mm | 30.9 | kg | EUR | 160
P-Platten | 1.2312 | 36 | 316 | 396 | mm | 35.36 | kg | EUR | 180
P-Platten | 1.2312 | 36 | 318 | 796 | mm | 71.53 | kg | EUR | 328.5714
P-Platten | 1.2312 | 36 | 346 | 346 | mm | 33.83 | kg | EUR | 187.1429
P-Platten | 1.2312 | 36 | 346 | 396 | mm | 38.72 | kg | EUR | 195.7143
P-Platten | 1.2312 | 36 | 346 | 446 | mm | 43.61 | kg | EUR | 215.7143
P-Platten | 1.2312 | 36 | 346 | 496 | mm | 48.5 | kg | EUR | 242.8571
P-Platten | 1.2312 | 36 | 346 | 546 | mm | 53.39 | kg | EUR | 260
P-Platten | 1.2312 | 36 | 346 | 646 | mm | 63.17 | kg | EUR | 300
P-Platten | 1.2312 | 36 | 346 | 696 | mm | 68.05 | kg | EUR | 321.4286
P-Platten | 1.2312 | 36 | 366 | 396 | mm | 40.96 | kg | EUR | 211.4286
P-Platten | 1.2312 | 36 | 368 | 646 | mm | 67.18 | kg | EUR | 314.2857
P-Platten | 1.2312 | 36 | 396 | 396 | mm | 44.32 | kg | EUR | 228.5714
P-Platten | 1.2312 | 36 | 396 | 446 | mm | 49.91 | kg | EUR | 242.8571
P-Platten | 1.2312 | 36 | 396 | 496 | mm | 55.51 | kg | EUR | 260
P-Platten | 1.2312 | 36 | 396 | 546 | mm | 61.1 | kg | EUR | 307.1429
P-Platten | 1.2312 | 36 | 396 | 646 | mm | 72.29 | kg | EUR | 335.7143
P-Platten | 1.2312 | 36 | 396 | 696 | mm | 77.89 | kg | EUR | 364.2857
P-Platten | 1.2312 | 36 | 396 | 796 | mm | 89.08 | kg | EUR | 414.2857
P-Platten | 1.2312 | 36 | 446 | 446 | mm | 56.21 | kg | EUR | 278.5714
P-Platten | 1.2312 | 36 | 446 | 496 | mm | 62.52 | kg | EUR | 314.2857
P-Platten | 1.2312 | 36 | 446 | 596 | mm | 75.12 | kg | EUR | 358.5714
P-Platten | 1.2312 | 36 | 496 | 546 | mm | 76.53 | kg | EUR | 350
P-Platten | 1.2312 | 36 | 496 | 596 | mm | 83.54 | kg | EUR | 371.4286
P-Platten | 1.2312 | 36 | 546 | 596 | mm | 91.96 | kg | EUR | 400

## Erodierblöcke vakuumgehärtet
Werkstoff
1.2379
Erodierblöcke - vakuumgehärtete Ausführung
allseits gefräst
Toleranzen
Dicke:
-0,00/+0,20 mm
Breite:
-2,00/+2,00 mm
Länge:
-2,00/+2,00 mm
Dicke vorgeschliffen/feingefräst, ohne Bearbeitungsaufmaß
Seiten allseits gefräst, mit Bearbeitungsaufmaß
3x angelassen auf 59-61 HRC
Oberflächenrauheit max. 3,2 µm
rostgeschützt verpackt in VCI-Papier
Name | Güte | Dicke | Breite | Länge | mm | Gesamtgewicht | kg | Euro | VK-Preis/Stk.
Erodierblöcke (vakuumgehärtet) | 1.2379 | 80.5 | 80.5 | 20 | mm | 1.02 | kg | EUR | 46.6667
Erodierblöcke (vakuumgehärtet) | 1.2379 | 80.5 | 80.5 | 25 | mm | 1.28 | kg | EUR | 50
Erodierblöcke (vakuumgehärtet) | 1.2379 | 80.5 | 80.5 | 30 | mm | 1.54 | kg | EUR | 54.4444
Erodierblöcke (vakuumgehärtet) | 1.2379 | 80.5 | 80.5 | 40 | mm | 2.05 | kg | EUR | 71.1111
Erodierblöcke (vakuumgehärtet) | 1.2379 | 80.5 | 80.5 | 50 | mm | 2.56 | kg | EUR | 88.8889
Erodierblöcke (vakuumgehärtet) | 1.2379 | 80.5 | 80.5 | 60 | mm | 3.07 | kg | EUR | 101.1111
Erodierblöcke (vakuumgehärtet) | 1.2379 | 80.5 | 80.5 | 70 | mm | 3.58 | kg | EUR | 113.3333
Erodierblöcke (vakuumgehärtet) | 1.2379 | 80.5 | 80.5 | 80 | mm | 4.1 | kg | EUR | 127.7778
Erodierblöcke (vakuumgehärtet) | 1.2379 | 80.5 | 80.5 | 90 | mm | 4.61 | kg | EUR | 132.2222
Erodierblöcke (vakuumgehärtet) | 1.2379 | 80.5 | 80.5 | 100 | mm | 5.18 | kg | EUR | 136.6667
Erodierblöcke (vakuumgehärtet) | 1.2379 | 80.5 | 80.5 | 120 | mm | 6.14 | kg | EUR | 155.5556
Erodierblöcke (vakuumgehärtet) | 1.2379 | 80.5 | 80.5 | 150 | mm | 7.68 | kg | EUR | 184.4444
Erodierblöcke (vakuumgehärtet) | 1.2379 | 100.5 | 100.5 | 15 | mm | 1.2 | kg | EUR | 48.8889
Erodierblöcke (vakuumgehärtet) | 1.2379 | 100.5 | 100.5 | 20 | mm | 1.6 | kg | EUR | 51.1111
Erodierblöcke (vakuumgehärtet) | 1.2379 | 100.5 | 100.5 | 25 | mm | 1.99 | kg | EUR | 54.4444
Erodierblöcke (vakuumgehärtet) | 1.2379 | 100.5 | 100.5 | 30 | mm | 2.39 | kg | EUR | 61.1111
Erodierblöcke (vakuumgehärtet) | 1.2379 | 100.5 | 100.5 | 40 | mm | 3.19 | kg | EUR | 77.7778
Erodierblöcke (vakuumgehärtet) | 1.2379 | 100.5 | 100.5 | 50 | mm | 3.99 | kg | EUR | 96.6667
Erodierblöcke (vakuumgehärtet) | 1.2379 | 100.5 | 100.5 | 60 | mm | 4.79 | kg | EUR | 111.1111
Erodierblöcke (vakuumgehärtet) | 1.2379 | 100.5 | 100.5 | 70 | mm | 5.59 | kg | EUR | 125.5556
Erodierblöcke (vakuumgehärtet) | 1.2379 | 100.5 | 100.5 | 80 | mm | 6.38 | kg | EUR | 141.1111
Erodierblöcke (vakuumgehärtet) | 1.2379 | 100.5 | 100.5 | 90 | mm | 7.18 | kg | EUR | 144.4444
Erodierblöcke (vakuumgehärtet) | 1.2379 | 100.5 | 100.5 | 100 | mm | 7.98 | kg | EUR | 152.2222
Erodierblöcke (vakuumgehärtet) | 1.2379 | 100.5 | 100.5 | 120 | mm | 9.7 | kg | EUR | 174.4444
Erodierblöcke (vakuumgehärtet) | 1.2379 | 100.5 | 100.5 | 150 | mm | 11.97 | kg | EUR | 201.1111
Erodierblöcke (vakuumgehärtet) | 1.2379 | 120 | 120 | 80 | mm | 9.04 | kg | EUR | 174.4444
Erodierblöcke (vakuumgehärtet) | 1.2379 | 120 | 120 | 150 | mm | 16.96 | kg | EUR | 263.3333
Erodierblöcke (vakuumgehärtet) | 1.2379 | 120.5 | 120.5 | 15 | mm | 1.72 | kg | EUR | 61.1111
Erodierblöcke (vakuumgehärtet) | 1.2379 | 120.5 | 120.5 | 20 | mm | 2.29 | kg | EUR | 63.3333
Erodierblöcke (vakuumgehärtet) | 1.2379 | 120.5 | 120.5 | 25 | mm | 2.87 | kg | EUR | 66.6667
Erodierblöcke (vakuumgehärtet) | 1.2379 | 120.5 | 120.5 | 30 | mm | 3.44 | kg | EUR | 75.5556
Erodierblöcke (vakuumgehärtet) | 1.2379 | 120.5 | 120.5 | 40 | mm | 4.59 | kg | EUR | 95.5556
Erodierblöcke (vakuumgehärtet) | 1.2379 | 120.5 | 120.5 | 50 | mm | 5.74 | kg | EUR | 122.2222
Erodierblöcke (vakuumgehärtet) | 1.2379 | 120.5 | 120.5 | 60 | mm | 6.88 | kg | EUR | 141.1111
Erodierblöcke (vakuumgehärtet) | 1.2379 | 120.5 | 120.5 | 70 | mm | 8.03 | kg | EUR | 162.2222
Erodierblöcke (vakuumgehärtet) | 1.2379 | 120.5 | 120.5 | 80 | mm | 9.18 | kg | EUR | 174.4444
Erodierblöcke (vakuumgehärtet) | 1.2379 | 120.5 | 120.5 | 90 | mm | 10.32 | kg | EUR | 177.7778
Erodierblöcke (vakuumgehärtet) | 1.2379 | 120.5 | 120.5 | 100 | mm | 11.62 | kg | EUR | 193.3333
Erodierblöcke (vakuumgehärtet) | 1.2379 | 120.5 | 120.5 | 120 | mm | 13.94 | kg | EUR | 227.7778
Erodierblöcke (vakuumgehärtet) | 1.2379 | 120.5 | 120.5 | 150 | mm | 17.21 | kg | EUR | 263.3333
Erodierblöcke (vakuumgehärtet) | 1.2379 | 150.5 | 150.5 | 15 | mm | 2.68 | kg | EUR | 72.2222
Erodierblöcke (vakuumgehärtet) | 1.2379 | 150.5 | 150.5 | 20 | mm | 3.58 | kg | EUR | 80
Erodierblöcke (vakuumgehärtet) | 1.2379 | 150.5 | 150.5 | 25 | mm | 4.47 | kg | EUR | 83.3333
Erodierblöcke (vakuumgehärtet) | 1.2379 | 150.5 | 150.5 | 30 | mm | 5.37 | kg | EUR | 92.2222
Erodierblöcke (vakuumgehärtet) | 1.2379 | 150.5 | 150.5 | 40 | mm | 7.16 | kg | EUR | 117.7778
Erodierblöcke (vakuumgehärtet) | 1.2379 | 150.5 | 150.5 | 50 | mm | 8.95 | kg | EUR | 130
Erodierblöcke (vakuumgehärtet) | 1.2379 | 150.5 | 150.5 | 60 | mm | 10.74 | kg | EUR | 170
Erodierblöcke (vakuumgehärtet) | 1.2379 | 150.5 | 150.5 | 70 | mm | 12.53 | kg | EUR | 196.6667
Erodierblöcke (vakuumgehärtet) | 1.2379 | 150.5 | 150.5 | 80 | mm | 14.31 | kg | EUR | 227.7778
Erodierblöcke (vakuumgehärtet) | 1.2379 | 150.5 | 150.5 | 90 | mm | 16.1 | kg | EUR | 242.2222
Erodierblöcke (vakuumgehärtet) | 1.2379 | 150.5 | 150.5 | 100 | mm | 17.89 | kg | EUR | 245.5556
Erodierblöcke (vakuumgehärtet) | 1.2379 | 150.5 | 150.5 | 120 | mm | 21.47 | kg | EUR | 288.8889
Erodierblöcke (vakuumgehärtet) | 1.2379 | 150.5 | 150.5 | 150 | mm | 27.18 | kg | EUR | 342.2222
Erodierblöcke (vakuumgehärtet) | 1.2379 | 200.5 | 200.5 | 15 | mm | 4.82 | kg | EUR | 116.6667
Erodierblöcke (vakuumgehärtet) | 1.2379 | 200.5 | 200.5 | 20 | mm | 6.43 | kg | EUR | 121.1111
Erodierblöcke (vakuumgehärtet) | 1.2379 | 200.5 | 200.5 | 25 | mm | 8.04 | kg | EUR | 128.8889
Erodierblöcke (vakuumgehärtet) | 1.2379 | 200.5 | 200.5 | 30 | mm | 9.53 | kg | EUR | 143.3333
Erodierblöcke (vakuumgehärtet) | 1.2379 | 200.5 | 200.5 | 40 | mm | 12.7 | kg | EUR | 184.4444
Erodierblöcke (vakuumgehärtet) | 1.2379 | 200.5 | 200.5 | 60 | mm | 19.05 | kg | EUR | 266.6667
Erodierblöcke (vakuumgehärtet) | 1.2379 | 200.5 | 200.5 | 70 | mm | 22.23 | kg | EUR | 301.1111
Erodierblöcke (vakuumgehärtet) | 1.2379 | 200.5 | 200.5 | 80 | mm | 25.41 | kg | EUR | 330
Erodierblöcke (vakuumgehärtet) | 1.2379 | 200.5 | 200.5 | 100 | mm | 31.56 | kg | EUR | 387.7778
Erodierblöcke (vakuumgehärtet) | 1.2379 | 200.5 | 200.5 | 120 | mm | 38.11 | kg | EUR | 433.3333
Erodierblöcke (vakuumgehärtet) | 1.2379 | 200.5 | 200.5 | 150 | mm | 48.24 | kg | EUR | 498.8889
Erodierblöcke (vakuumgehärtet) | 1.2379 | 250.5 | 250.5 | 15 | mm | 7.53 | kg | EUR | 158.8889
Erodierblöcke (vakuumgehärtet) | 1.2379 | 250.5 | 250.5 | 20 | mm | 9.91 | kg | EUR | 166.6667
Erodierblöcke (vakuumgehärtet) | 1.2379 | 250.5 | 250.5 | 25 | mm | 12.39 | kg | EUR | 182.2222
Erodierblöcke (vakuumgehärtet) | 1.2379 | 250.5 | 250.5 | 30 | mm | 14.87 | kg | EUR | 215.5556
Erodierblöcke (vakuumgehärtet) | 1.2379 | 250.5 | 250.5 | 40 | mm | 19.83 | kg | EUR | 268.8889
Erodierblöcke (vakuumgehärtet) | 1.2379 | 250.5 | 250.5 | 50 | mm | 24.79 | kg | EUR | 322.2222
Erodierblöcke (vakuumgehärtet) | 1.2379 | 250.5 | 250.5 | 60 | mm | 29.74 | kg | EUR | 376.6667
Erodierblöcke (vakuumgehärtet) | 1.2379 | 250.5 | 250.5 | 70 | mm | 34.7 | kg | EUR | 436.6667
Erodierblöcke (vakuumgehärtet) | 1.2379 | 250.5 | 250.5 | 80 | mm | 40.16 | kg | EUR | 483.3333
Erodierblöcke (vakuumgehärtet) | 1.2379 | 250.5 | 250.5 | 90 | mm | 44.62 | kg | EUR | 531.1111
Erodierblöcke (vakuumgehärtet) | 1.2379 | 250.5 | 250.5 | 100 | mm | 49.57 | kg | EUR | 553.3333
Erodierblöcke (vakuumgehärtet) | 1.2379 | 250.5 | 250.5 | 120 | mm | 59.49 | kg | EUR | 606.6667
Erodierblöcke (vakuumgehärtet) | 1.2379 | 250.5 | 250.5 | 150 | mm | 74.36 | kg | EUR | 757.7778
Erodierblöcke (vakuumgehärtet) | 1.2379 | 300.5 | 300.5 | 15 | mm | 10.84 | kg | EUR | 198.8889
Erodierblöcke (vakuumgehärtet) | 1.2379 | 300.5 | 300.5 | 20 | mm | 14.27 | kg | EUR | 212.2222
Erodierblöcke (vakuumgehärtet) | 1.2379 | 300.5 | 300.5 | 25 | mm | 17.83 | kg | EUR | 252.2222
Erodierblöcke (vakuumgehärtet) | 1.2379 | 300.5 | 300.5 | 30 | mm | 21.4 | kg | EUR | 294.4444
Erodierblöcke (vakuumgehärtet) | 1.2379 | 300.5 | 300.5 | 40 | mm | 28.53 | kg | EUR | 365.5556
Erodierblöcke (vakuumgehärtet) | 1.2379 | 300.5 | 300.5 | 50 | mm | 35.67 | kg | EUR | 443.3333
Erodierblöcke (vakuumgehärtet) | 1.2379 | 300.5 | 300.5 | 60 | mm | 42.8 | kg | EUR | 522.2222
Erodierblöcke (vakuumgehärtet) | 1.2379 | 300.5 | 300.5 | 70 | mm | 49.94 | kg | EUR | 598.8889
Erodierblöcke (vakuumgehärtet) | 1.2379 | 300.5 | 300.5 | 80 | mm | 57.79 | kg | EUR | 672.2222
Erodierblöcke (vakuumgehärtet) | 1.2379 | 300.5 | 300.5 | 90 | mm | 65.02 | kg | EUR | 723.3333
Erodierblöcke (vakuumgehärtet) | 1.2379 | 300.5 | 300.5 | 100 | mm | 71.34 | kg | EUR | 766.6667
Erodierblöcke (vakuumgehärtet) | 1.2379 | 300.5 | 300.5 | 120 | mm | 86.69 | kg | EUR | 877.7778
Erodierblöcke (vakuumgehärtet) | 1.2379 | 300.5 | 300.5 | 150 | mm | 108.36 | kg | EUR | 1033.3333

## Erodierblöcke weichgeglüht
Werkstoff
1.2379
Erodierblöcke - weichgeglühte Ausführung
allseits gefräst
Toleranzen
Dicke:
-0,00/+0,20 mm
Breite:
-2,00/+2,00 mm
Länge:
-2,00/+2,00 mm
Dicke vorgeschliffen/feingefräst, ohne Bearbeitungsaufmaß
Seiten allseits gefräst, mit Bearbeitungsaufmaß
Härte ca. 250 HB
Oberflächenrauheit max. 3,2 µm
rostgeschützt verpackt in VCI-Papier
Name | Güte | Dicke | Breite | Länge | mm | Gesamtgewicht | kg | Euro | VK-Preis/Stk.
Erodierblöcke (weichgeglüht) | 1.2379 | 80.5 | 80.5 | 15 | mm | 0.77 | kg | EUR | 32.2222
Erodierblöcke (weichgeglüht) | 1.2379 | 80.5 | 80.5 | 20 | mm | 1.02 | kg | EUR | 33.3333
Erodierblöcke (weichgeglüht) | 1.2379 | 80.5 | 80.5 | 25 | mm | 1.28 | kg | EUR | 35.5556
Erodierblöcke (weichgeglüht) | 1.2379 | 80.5 | 80.5 | 30 | mm | 1.54 | kg | EUR | 38.8889
Erodierblöcke (weichgeglüht) | 1.2379 | 80.5 | 80.5 | 40 | mm | 2.05 | kg | EUR | 47.7778
Erodierblöcke (weichgeglüht) | 1.2379 | 80.5 | 80.5 | 50 | mm | 2.56 | kg | EUR | 61.1111
Erodierblöcke (weichgeglüht) | 1.2379 | 80.5 | 80.5 | 60 | mm | 3.07 | kg | EUR | 72.2222
Erodierblöcke (weichgeglüht) | 1.2379 | 80.5 | 80.5 | 70 | mm | 3.58 | kg | EUR | 81.1111
Erodierblöcke (weichgeglüht) | 1.2379 | 80.5 | 80.5 | 80 | mm | 4.1 | kg | EUR | 91.1111
Erodierblöcke (weichgeglüht) | 1.2379 | 80.5 | 80.5 | 90 | mm | 4.61 | kg | EUR | 100
Erodierblöcke (weichgeglüht) | 1.2379 | 80.5 | 80.5 | 100 | mm | 5.12 | kg | EUR | 108.8889
Erodierblöcke (weichgeglüht) | 1.2379 | 80.5 | 80.5 | 120 | mm | 6.14 | kg | EUR | 116.6667
Erodierblöcke (weichgeglüht) | 1.2379 | 80.5 | 80.5 | 150 | mm | 7.68 | kg | EUR | 133.3333
Erodierblöcke (weichgeglüht) | 1.2379 | 100.5 | 100.5 | 15 | mm | 1.2 | kg | EUR | 36.6667
Erodierblöcke (weichgeglüht) | 1.2379 | 100.5 | 100.5 | 20 | mm | 1.6 | kg | EUR | 37.7778
Erodierblöcke (weichgeglüht) | 1.2379 | 100.5 | 100.5 | 25 | mm | 1.99 | kg | EUR | 40
Erodierblöcke (weichgeglüht) | 1.2379 | 100.5 | 100.5 | 30 | mm | 2.39 | kg | EUR | 44.4444
Erodierblöcke (weichgeglüht) | 1.2379 | 100.5 | 100.5 | 40 | mm | 3.19 | kg | EUR | 56.6667
Erodierblöcke (weichgeglüht) | 1.2379 | 100.5 | 100.5 | 50 | mm | 3.99 | kg | EUR | 70
Erodierblöcke (weichgeglüht) | 1.2379 | 100.5 | 100.5 | 60 | mm | 4.79 | kg | EUR | 80
Erodierblöcke (weichgeglüht) | 1.2379 | 100.5 | 100.5 | 70 | mm | 5.59 | kg | EUR | 91.1111
Erodierblöcke (weichgeglüht) | 1.2379 | 100.5 | 100.5 | 80 | mm | 6.38 | kg | EUR | 100
Erodierblöcke (weichgeglüht) | 1.2379 | 100.5 | 100.5 | 90 | mm | 7.18 | kg | EUR | 108.8889
Erodierblöcke (weichgeglüht) | 1.2379 | 100.5 | 100.5 | 120 | mm | 9.58 | kg | EUR | 126.6667
Erodierblöcke (weichgeglüht) | 1.2379 | 100.5 | 100.5 | 150 | mm | 11.97 | kg | EUR | 151.1111
Erodierblöcke (weichgeglüht) | 1.2379 | 120.5 | 120.5 | 15 | mm | 1.72 | kg | EUR | 43.3333
Erodierblöcke (weichgeglüht) | 1.2379 | 120.5 | 120.5 | 20 | mm | 2.29 | kg | EUR | 46.6667
Erodierblöcke (weichgeglüht) | 1.2379 | 120.5 | 120.5 | 25 | mm | 2.87 | kg | EUR | 51.1111
Erodierblöcke (weichgeglüht) | 1.2379 | 120.5 | 120.5 | 30 | mm | 3.44 | kg | EUR | 54.4444
Erodierblöcke (weichgeglüht) | 1.2379 | 120.5 | 120.5 | 40 | mm | 4.59 | kg | EUR | 72.2222
Erodierblöcke (weichgeglüht) | 1.2379 | 120.5 | 120.5 | 50 | mm | 5.74 | kg | EUR | 87.7778
Erodierblöcke (weichgeglüht) | 1.2379 | 120.5 | 120.5 | 60 | mm | 6.88 | kg | EUR | 102.2222
Erodierblöcke (weichgeglüht) | 1.2379 | 120.5 | 120.5 | 70 | mm | 8.03 | kg | EUR | 115.5556
Erodierblöcke (weichgeglüht) | 1.2379 | 120.5 | 120.5 | 80 | mm | 9.18 | kg | EUR | 127.7778
Erodierblöcke (weichgeglüht) | 1.2379 | 120.5 | 120.5 | 90 | mm | 10.32 | kg | EUR | 137.7778
Erodierblöcke (weichgeglüht) | 1.2379 | 120.5 | 120.5 | 100 | mm | 11.47 | kg | EUR | 153.3333
Erodierblöcke (weichgeglüht) | 1.2379 | 120.5 | 120.5 | 120 | mm | 13.77 | kg | EUR | 173.3333
Erodierblöcke (weichgeglüht) | 1.2379 | 120.5 | 120.5 | 150 | mm | 17.21 | kg | EUR | 202.2222
Erodierblöcke (weichgeglüht) | 1.2379 | 150.5 | 150.5 | 15 | mm | 2.68 | kg | EUR | 51.1111
Erodierblöcke (weichgeglüht) | 1.2379 | 150.5 | 150.5 | 20 | mm | 3.58 | kg | EUR | 54.4444
Erodierblöcke (weichgeglüht) | 1.2379 | 150.5 | 150.5 | 25 | mm | 4.47 | kg | EUR | 57.7778
Erodierblöcke (weichgeglüht) | 1.2379 | 150.5 | 150.5 | 30 | mm | 5.37 | kg | EUR | 63.3333
Erodierblöcke (weichgeglüht) | 1.2379 | 150.5 | 150.5 | 40 | mm | 7.16 | kg | EUR | 83.3333
Erodierblöcke (weichgeglüht) | 1.2379 | 150.5 | 150.5 | 50 | mm | 8.95 | kg | EUR | 111.1111
Erodierblöcke (weichgeglüht) | 1.2379 | 150.5 | 150.5 | 60 | mm | 10.74 | kg | EUR | 131.1111
Erodierblöcke (weichgeglüht) | 1.2379 | 150.5 | 150.5 | 70 | mm | 12.53 | kg | EUR | 150
Erodierblöcke (weichgeglüht) | 1.2379 | 150.5 | 150.5 | 80 | mm | 14.31 | kg | EUR | 154.4444
Erodierblöcke (weichgeglüht) | 1.2379 | 150.5 | 150.5 | 90 | mm | 16.1 | kg | EUR | 167.7778
Erodierblöcke (weichgeglüht) | 1.2379 | 150.5 | 150.5 | 100 | mm | 17.89 | kg | EUR | 188.8889
Erodierblöcke (weichgeglüht) | 1.2379 | 150.5 | 150.5 | 120 | mm | 21.47 | kg | EUR | 200
Erodierblöcke (weichgeglüht) | 1.2379 | 150.5 | 150.5 | 150 | mm | 26.84 | kg | EUR | 241.1111
Erodierblöcke (weichgeglüht) | 1.2379 | 200.5 | 200.5 | 15 | mm | 4.76 | kg | EUR | 77.7778
Erodierblöcke (weichgeglüht) | 1.2379 | 200.5 | 200.5 | 20 | mm | 6.35 | kg | EUR | 84.4444
Erodierblöcke (weichgeglüht) | 1.2379 | 200.5 | 200.5 | 25 | mm | 7.94 | kg | EUR | 91.1111
Erodierblöcke (weichgeglüht) | 1.2379 | 200.5 | 200.5 | 30 | mm | 9.53 | kg | EUR | 100
Erodierblöcke (weichgeglüht) | 1.2379 | 200.5 | 200.5 | 40 | mm | 12.7 | kg | EUR | 118.8889
Erodierblöcke (weichgeglüht) | 1.2379 | 200.5 | 200.5 | 50 | mm | 15.88 | kg | EUR | 143.3333
Erodierblöcke (weichgeglüht) | 1.2379 | 200.5 | 200.5 | 60 | mm | 19.05 | kg | EUR | 173.3333
Erodierblöcke (weichgeglüht) | 1.2379 | 200.5 | 200.5 | 70 | mm | 22.23 | kg | EUR | 188.8889
Erodierblöcke (weichgeglüht) | 1.2379 | 200.5 | 200.5 | 80 | mm | 25.41 | kg | EUR | 207.7778
Erodierblöcke (weichgeglüht) | 1.2379 | 200.5 | 200.5 | 90 | mm | 28.58 | kg | EUR | 221.1111
Erodierblöcke (weichgeglüht) | 1.2379 | 200.5 | 200.5 | 120 | mm | 38.59 | kg | EUR | 286.6667
Erodierblöcke (weichgeglüht) | 1.2379 | 200.5 | 200.5 | 150 | mm | 47.64 | kg | EUR | 340
Erodierblöcke (weichgeglüht) | 1.2379 | 250.5 | 250.5 | 15 | mm | 7.44 | kg | EUR | 111.1111
Erodierblöcke (weichgeglüht) | 1.2379 | 250.5 | 250.5 | 20 | mm | 9.91 | kg | EUR | 127.7778
Erodierblöcke (weichgeglüht) | 1.2379 | 250.5 | 250.5 | 25 | mm | 12.39 | kg | EUR | 148.8889
Erodierblöcke (weichgeglüht) | 1.2379 | 250.5 | 250.5 | 30 | mm | 14.87 | kg | EUR | 166.6667
Erodierblöcke (weichgeglüht) | 1.2379 | 250.5 | 250.5 | 40 | mm | 19.83 | kg | EUR | 190
Erodierblöcke (weichgeglüht) | 1.2379 | 250.5 | 250.5 | 60 | mm | 29.74 | kg | EUR | 264.4444
Erodierblöcke (weichgeglüht) | 1.2379 | 250.5 | 250.5 | 70 | mm | 34.7 | kg | EUR | 286.6667
Erodierblöcke (weichgeglüht) | 1.2379 | 250.5 | 250.5 | 80 | mm | 39.66 | kg | EUR | 315.5556
Erodierblöcke (weichgeglüht) | 1.2379 | 250.5 | 250.5 | 90 | mm | 44.62 | kg | EUR | 338.8889
Erodierblöcke (weichgeglüht) | 1.2379 | 250.5 | 250.5 | 120 | mm | 59.49 | kg | EUR | 422.2222
Erodierblöcke (weichgeglüht) | 1.2379 | 250.5 | 250.5 | 150 | mm | 74.36 | kg | EUR | 516.6667
Erodierblöcke (weichgeglüht) | 1.2379 | 300.5 | 300.5 | 15 | mm | 10.7 | kg | EUR | 144.4444
Erodierblöcke (weichgeglüht) | 1.2379 | 300.5 | 300.5 | 20 | mm | 14.27 | kg | EUR | 157.7778
Erodierblöcke (weichgeglüht) | 1.2379 | 300.5 | 300.5 | 25 | mm | 17.83 | kg | EUR | 168.8889
Erodierblöcke (weichgeglüht) | 1.2379 | 300.5 | 300.5 | 30 | mm | 21.4 | kg | EUR | 186.6667
Erodierblöcke (weichgeglüht) | 1.2379 | 300.5 | 300.5 | 40 | mm | 28.53 | kg | EUR | 246.6667
Erodierblöcke (weichgeglüht) | 1.2379 | 300.5 | 300.5 | 50 | mm | 35.67 | kg | EUR | 307.7778
Erodierblöcke (weichgeglüht) | 1.2379 | 300.5 | 300.5 | 60 | mm | 42.8 | kg | EUR | 350
Erodierblöcke (weichgeglüht) | 1.2379 | 300.5 | 300.5 | 70 | mm | 49.94 | kg | EUR | 397.7778
Erodierblöcke (weichgeglüht) | 1.2379 | 300.5 | 300.5 | 80 | mm | 57.07 | kg | EUR | 428.8889
Erodierblöcke (weichgeglüht) | 1.2379 | 300.5 | 300.5 | 90 | mm | 64.2 | kg | EUR | 461.1111
Erodierblöcke (weichgeglüht) | 1.2379 | 300.5 | 300.5 | 100 | mm | 71.34 | kg | EUR | 511.1111
Erodierblöcke (weichgeglüht) | 1.2379 | 300.5 | 300.5 | 120 | mm | 85.6 | kg | EUR | 633.3333
Erodierblöcke (weichgeglüht) | 1.2379 | 300.5 | 300.5 | 150 | mm | 107.01 | kg | EUR | 722.2222

## Präzisionsflachstahl 1000mm
Werkstoff
1.2510/1.2842
Präzisionsflachstahl aus legiertem Werkzeugstahl
ohne Bearbeitungsaufmaß nach DIN 59350 - Stablänge 1000 mm
Stirnseiten gesägt
Toleranzen
Dicke:
-0,00/+0,05 mm
Breite:
-0,00/+0,20 mm
Vierkant:
-0,00/+0,05 mm
Länge:
+5,00/+30,00 mm
Dicke des Materials vorgeschliffen
Breite des Materials vorgeschliffen/feingefräst
Stirnseiten gesägt
Oberflächenrauheit max. 3,2 µm
rostgeschützt verpackt in VCI-Papier
Name | Güte | Dicke | Breite | Länge | mm | Gesamtgewicht | kg | Euro | VK-Preis/Stk.
Präzisionsflachstahl, Stablänge 1000 mm | 1.2510/1.2842 | 2 | 12 | 1000 | mm | 0.19 | kg | EUR | 10
Präzisionsflachstahl, Stablänge 1000 mm | 1.2510/1.2842 | 2 | 20 | 1000 | mm | 0.32 | kg | EUR | 11.1111
Präzisionsflachstahl, Stablänge 1000 mm | 1.2510/1.2842 | 2 | 25 | 1000 | mm | 0.4 | kg | EUR | 12.2222
Präzisionsflachstahl, Stablänge 1000 mm | 1.2510/1.2842 | 2 | 30 | 1000 | mm | 0.47 | kg | EUR | 14.4444
Präzisionsflachstahl, Stablänge 1000 mm | 1.2510/1.2842 | 2 | 35 | 1000 | mm | 0.55 | kg | EUR | 15.5556
Präzisionsflachstahl, Stablänge 1000 mm | 1.2510/1.2842 | 2 | 40 | 1000 | mm | 0.63 | kg | EUR | 17.7778
Präzisionsflachstahl, Stablänge 1000 mm | 1.2510/1.2842 | 2 | 50 | 1000 | mm | 0.79 | kg | EUR | 20
Präzisionsflachstahl, Stablänge 1000 mm | 1.2510/1.2842 | 2 | 60 | 1000 | mm | 0.95 | kg | EUR | 22.2222
Präzisionsflachstahl, Stablänge 1000 mm | 1.2510/1.2842 | 2 | 70 | 1000 | mm | 1.11 | kg | EUR | 24.4444
Präzisionsflachstahl, Stablänge 1000 mm | 1.2510/1.2842 | 2 | 75 | 1000 | mm | 1.19 | kg | EUR | 26.6667
Präzisionsflachstahl, Stablänge 1000 mm | 1.2510/1.2842 | 2 | 80 | 1000 | mm | 1.26 | kg | EUR | 28.8889
Präzisionsflachstahl, Stablänge 1000 mm | 1.2510/1.2842 | 2 | 100 | 1000 | mm | 1.58 | kg | EUR | 33.3333
Präzisionsflachstahl, Stablänge 1000 mm | 1.2510/1.2842 | 2 | 120 | 1000 | mm | 1.9 | kg | EUR | 36.6667
Präzisionsflachstahl, Stablänge 1000 mm | 1.2510/1.2842 | 2 | 150 | 1000 | mm | 2.37 | kg | EUR | 47.7778
Präzisionsflachstahl, Stablänge 1000 mm | 1.2510/1.2842 | 2 | 160 | 1000 | mm | 2.53 | kg | EUR | 52.2222
Präzisionsflachstahl, Stablänge 1000 mm | 1.2510/1.2842 | 2 | 180 | 1000 | mm | 2.84 | kg | EUR | 55.5556
Präzisionsflachstahl, Stablänge 1000 mm | 1.2510/1.2842 | 2 | 200 | 1000 | mm | 3.16 | kg | EUR | 65.5556
Präzisionsflachstahl, Stablänge 1000 mm | 1.2510/1.2842 | 2 | 250 | 1000 | mm | 3.95 | kg | EUR | 77.7778
Präzisionsflachstahl, Stablänge 1000 mm | 1.2510/1.2842 | 2 | 300 | 1000 | mm | 4.74 | kg | EUR | 90
Präzisionsflachstahl, Stablänge 1000 mm | 1.2842 | 2 | 35 | 1000 | mm | 0.55 | kg | EUR | 15.5556
Präzisionsflachstahl, Stablänge 1000 mm | 1.2842 | 2 | 180 | 1000 | mm | 2.83 | kg | EUR | 55.5556
Präzisionsflachstahl, Stablänge 1000 mm | 1.2842 | 2 | 300 | 1000 | mm | 4.71 | kg | EUR | 90
Präzisionsflachstahl, Stablänge 1000 mm | 1.2510/1.2842 | 3 | 10 | 1000 | mm | 0.24 | kg | EUR | 11.1111
Präzisionsflachstahl, Stablänge 1000 mm | 1.2510/1.2842 | 3 | 25 | 1000 | mm | 0.6 | kg | EUR | 13.3333
Präzisionsflachstahl, Stablänge 1000 mm | 1.2510/1.2842 | 3 | 30 | 1000 | mm | 0.72 | kg | EUR | 15.5556
Präzisionsflachstahl, Stablänge 1000 mm | 1.2510/1.2842 | 3 | 35 | 1000 | mm | 0.83 | kg | EUR | 16.6667
Präzisionsflachstahl, Stablänge 1000 mm | 1.2510/1.2842 | 3 | 50 | 1000 | mm | 1.19 | kg | EUR | 21.1111
Präzisionsflachstahl, Stablänge 1000 mm | 1.2510/1.2842 | 3 | 60 | 1000 | mm | 1.42 | kg | EUR | 23.3333
Präzisionsflachstahl, Stablänge 1000 mm | 1.2510/1.2842 | 3 | 70 | 1000 | mm | 1.66 | kg | EUR | 25.5556
Präzisionsflachstahl, Stablänge 1000 mm | 1.2510/1.2842 | 3 | 75 | 1000 | mm | 1.78 | kg | EUR | 27.7778
Präzisionsflachstahl, Stablänge 1000 mm | 1.2510/1.2842 | 3 | 80 | 1000 | mm | 1.9 | kg | EUR | 30
Präzisionsflachstahl, Stablänge 1000 mm | 1.2510/1.2842 | 3 | 100 | 1000 | mm | 2.37 | kg | EUR | 35.5556
Präzisionsflachstahl, Stablänge 1000 mm | 1.2510/1.2842 | 3 | 120 | 1000 | mm | 2.84 | kg | EUR | 37.7778
Präzisionsflachstahl, Stablänge 1000 mm | 1.2510/1.2842 | 3 | 150 | 1000 | mm | 3.56 | kg | EUR | 48.8889
Präzisionsflachstahl, Stablänge 1000 mm | 1.2510/1.2842 | 3 | 160 | 1000 | mm | 3.79 | kg | EUR | 56.6667
Präzisionsflachstahl, Stablänge 1000 mm | 1.2510/1.2842 | 3 | 180 | 1000 | mm | 4.27 | kg | EUR | 58.8889
Präzisionsflachstahl, Stablänge 1000 mm | 1.2510/1.2842 | 3 | 200 | 1000 | mm | 4.74 | kg | EUR | 66.6667
Präzisionsflachstahl, Stablänge 1000 mm | 1.2510/1.2842 | 3 | 250 | 1000 | mm | 5.93 | kg | EUR | 80
Präzisionsflachstahl, Stablänge 1000 mm | 1.2510/1.2842 | 3 | 300 | 1000 | mm | 7.11 | kg | EUR | 93.3333
Präzisionsflachstahl, Stablänge 1000 mm | 1.2510/1.2842 | 3 | 505 | 1000 | mm | 11.89 | kg | EUR | 166.6667
Präzisionsflachstahl, Stablänge 1000 mm | 1.2510/1.2842 | 4 | 12 | 1000 | mm | 0.38 | kg | EUR | 11.1111
Präzisionsflachstahl, Stablänge 1000 mm | 1.2510/1.2842 | 4 | 15 | 1000 | mm | 0.47 | kg | EUR | 12.2222
Präzisionsflachstahl, Stablänge 1000 mm | 1.2510/1.2842 | 4 | 20 | 1000 | mm | 0.64 | kg | EUR | 13.3333
Präzisionsflachstahl, Stablänge 1000 mm | 1.2510/1.2842 | 4 | 35 | 1000 | mm | 1.11 | kg | EUR | 17.7778
Präzisionsflachstahl, Stablänge 1000 mm | 1.2510/1.2842 | 4 | 60 | 1000 | mm | 1.9 | kg | EUR | 25.5556
Präzisionsflachstahl, Stablänge 1000 mm | 1.2510/1.2842 | 4 | 70 | 1000 | mm | 2.21 | kg | EUR | 28.8889
Präzisionsflachstahl, Stablänge 1000 mm | 1.2510/1.2842 | 4 | 75 | 1000 | mm | 2.37 | kg | EUR | 30
Präzisionsflachstahl, Stablänge 1000 mm | 1.2510/1.2842 | 4 | 100 | 1000 | mm | 3.16 | kg | EUR | 36.6667
Präzisionsflachstahl, Stablänge 1000 mm | 1.2510/1.2842 | 4 | 120 | 1000 | mm | 3.79 | kg | EUR | 41.1111
Präzisionsflachstahl, Stablänge 1000 mm | 1.2510/1.2842 | 4 | 125 | 1000 | mm | 3.92 | kg | EUR | 45.5556
Präzisionsflachstahl, Stablänge 1000 mm | 1.2510/1.2842 | 4 | 150 | 1000 | mm | 4.74 | kg | EUR | 54.4444
Präzisionsflachstahl, Stablänge 1000 mm | 1.2510/1.2842 | 4 | 160 | 1000 | mm | 5.06 | kg | EUR | 60
Präzisionsflachstahl, Stablänge 1000 mm | 1.2510/1.2842 | 4 | 180 | 1000 | mm | 5.69 | kg | EUR | 65.5556
Präzisionsflachstahl, Stablänge 1000 mm | 1.2510/1.2842 | 4 | 200 | 1000 | mm | 6.32 | kg | EUR | 68.8889
Präzisionsflachstahl, Stablänge 1000 mm | 1.2510/1.2842 | 4 | 250 | 1000 | mm | 7.9 | kg | EUR | 85.5556
Präzisionsflachstahl, Stablänge 1000 mm | 1.2510/1.2842 | 4 | 300 | 1000 | mm | 9.48 | kg | EUR | 100
Präzisionsflachstahl, Stablänge 1000 mm | 1.2510/1.2842 | 4 | 505 | 1000 | mm | 15.86 | kg | EUR | 183.3333
Präzisionsflachstahl, Stablänge 1000 mm | 1.2842 | 4 | 35 | 1000 | mm | 1.1 | kg | EUR | 17.7778
Präzisionsflachstahl, Stablänge 1000 mm | 1.2842 | 4 | 40 | 1000 | mm | 1.26 | kg | EUR | 20
Präzisionsflachstahl, Stablänge 1000 mm | 1.2842 | 4 | 60 | 1000 | mm | 1.88 | kg | EUR | 25.5556
Präzisionsflachstahl, Stablänge 1000 mm | 1.2842 | 4 | 70 | 1000 | mm | 2.2 | kg | EUR | 28.8889
Präzisionsflachstahl, Stablänge 1000 mm | 1.2842 | 4 | 120 | 1000 | mm | 3.77 | kg | EUR | 41.1111
Präzisionsflachstahl, Stablänge 1000 mm | 1.2842 | 4 | 125 | 1000 | mm | 3.93 | kg | EUR | 45.5556
Präzisionsflachstahl, Stablänge 1000 mm | 1.2842 | 4 | 150 | 1000 | mm | 4.71 | kg | EUR | 54.4444
Präzisionsflachstahl, Stablänge 1000 mm | 1.2842 | 4 | 160 | 1000 | mm | 5.02 | kg | EUR | 60
Präzisionsflachstahl, Stablänge 1000 mm | 1.2842 | 4 | 180 | 1000 | mm | 5.65 | kg | EUR | 65.5556
Präzisionsflachstahl, Stablänge 1000 mm | 1.2510/1.2842 | 5 | 10 | 1000 | mm | 0.4 | kg | EUR | 13.3333
Präzisionsflachstahl, Stablänge 1000 mm | 1.2510/1.2842 | 5 | 12 | 1000 | mm | 0.47 | kg | EUR | 13.3333
Präzisionsflachstahl, Stablänge 1000 mm | 1.2510/1.2842 | 5 | 15 | 1000 | mm | 0.59 | kg | EUR | 14.4444
Präzisionsflachstahl, Stablänge 1000 mm | 1.2510/1.2842 | 5 | 20 | 1000 | mm | 0.8 | kg | EUR | 15.5556
Präzisionsflachstahl, Stablänge 1000 mm | 1.2510/1.2842 | 5 | 25 | 1000 | mm | 1 | kg | EUR | 16.6667
Präzisionsflachstahl, Stablänge 1000 mm | 1.2510/1.2842 | 5 | 30 | 1000 | mm | 1.19 | kg | EUR | 17.7778
Präzisionsflachstahl, Stablänge 1000 mm | 1.2510/1.2842 | 5 | 35 | 1000 | mm | 1.38 | kg | EUR | 18.8889
Präzisionsflachstahl, Stablänge 1000 mm | 1.2510/1.2842 | 5 | 40 | 1000 | mm | 1.58 | kg | EUR | 21.1111
Präzisionsflachstahl, Stablänge 1000 mm | 1.2510/1.2842 | 5 | 50 | 1000 | mm | 2 | kg | EUR | 23.3333
Präzisionsflachstahl, Stablänge 1000 mm | 1.2510/1.2842 | 5 | 60 | 1000 | mm | 2.37 | kg | EUR | 27.7778
Präzisionsflachstahl, Stablänge 1000 mm | 1.2510/1.2842 | 5 | 70 | 1000 | mm | 2.77 | kg | EUR | 30
Präzisionsflachstahl, Stablänge 1000 mm | 1.2510/1.2842 | 5 | 75 | 1000 | mm | 2.96 | kg | EUR | 32.2222
Präzisionsflachstahl, Stablänge 1000 mm | 1.2510/1.2842 | 5 | 80 | 1000 | mm | 3.16 | kg | EUR | 34.4444
Präzisionsflachstahl, Stablänge 1000 mm | 1.2510/1.2842 | 5 | 120 | 1000 | mm | 4.74 | kg | EUR | 47.7778
Präzisionsflachstahl, Stablänge 1000 mm | 1.2510/1.2842 | 5 | 125 | 1000 | mm | 4.91 | kg | EUR | 48.8889
Präzisionsflachstahl, Stablänge 1000 mm | 1.2510/1.2842 | 5 | 150 | 1000 | mm | 5.93 | kg | EUR | 57.7778
Präzisionsflachstahl, Stablänge 1000 mm | 1.2510/1.2842 | 5 | 160 | 1000 | mm | 6.32 | kg | EUR | 64.4444
Präzisionsflachstahl, Stablänge 1000 mm | 1.2510/1.2842 | 5 | 180 | 1000 | mm | 7.11 | kg | EUR | 68.8889
Präzisionsflachstahl, Stablänge 1000 mm | 1.2510/1.2842 | 5 | 200 | 1000 | mm | 7.9 | kg | EUR | 75.5556
Präzisionsflachstahl, Stablänge 1000 mm | 1.2510/1.2842 | 5 | 300 | 1000 | mm | 11.85 | kg | EUR | 111.1111
Präzisionsflachstahl, Stablänge 1000 mm | 1.2842 | 5 | 35 | 1000 | mm | 1.37 | kg | EUR | 18.8889
Präzisionsflachstahl, Stablänge 1000 mm | 1.2842 | 5 | 60 | 1000 | mm | 2.36 | kg | EUR | 27.7778
Präzisionsflachstahl, Stablänge 1000 mm | 1.2842 | 5 | 80 | 1000 | mm | 3.14 | kg | EUR | 34.4444
Präzisionsflachstahl, Stablänge 1000 mm | 1.2842 | 5 | 100 | 1000 | mm | 3.93 | kg | EUR | 38.8889
Präzisionsflachstahl, Stablänge 1000 mm | 1.2842 | 5 | 120 | 1000 | mm | 4.71 | kg | EUR | 47.7778
Präzisionsflachstahl, Stablänge 1000 mm | 1.2842 | 5 | 125 | 1000 | mm | 4.91 | kg | EUR | 48.8889
Präzisionsflachstahl, Stablänge 1000 mm | 1.2842 | 5 | 160 | 1000 | mm | 6.28 | kg | EUR | 64.4444
Präzisionsflachstahl, Stablänge 1000 mm | 1.2842 | 5 | 200 | 1000 | mm | 7.85 | kg | EUR | 75.5556
Präzisionsflachstahl, Stablänge 1000 mm | 1.2842 | 5 | 250 | 1000 | mm | 9.81 | kg | EUR | 94.4444
Präzisionsflachstahl, Stablänge 1000 mm | 1.2510/1.2842 | 6 | 6 | 1000 | mm | 0.28 | kg | EUR | 16.6667
Präzisionsflachstahl, Stablänge 1000 mm | 1.2510/1.2842 | 6 | 10 | 1000 | mm | 0.47 | kg | EUR | 16.6667
Präzisionsflachstahl, Stablänge 1000 mm | 1.2510/1.2842 | 6 | 12 | 1000 | mm | 0.57 | kg | EUR | 16.6667
Präzisionsflachstahl, Stablänge 1000 mm | 1.2510/1.2842 | 6 | 15 | 1000 | mm | 0.71 | kg | EUR | 17.7778
Präzisionsflachstahl, Stablänge 1000 mm | 1.2510/1.2842 | 6 | 20 | 1000 | mm | 0.95 | kg | EUR | 18.8889
Präzisionsflachstahl, Stablänge 1000 mm | 1.2510/1.2842 | 6 | 25 | 1000 | mm | 1.19 | kg | EUR | 18.8889
Präzisionsflachstahl, Stablänge 1000 mm | 1.2510/1.2842 | 6 | 30 | 1000 | mm | 1.42 | kg | EUR | 20
Präzisionsflachstahl, Stablänge 1000 mm | 1.2510/1.2842 | 6 | 40 | 1000 | mm | 1.9 | kg | EUR | 23.3333
Präzisionsflachstahl, Stablänge 1000 mm | 1.2510/1.2842 | 6 | 60 | 1000 | mm | 2.84 | kg | EUR | 33.3333
Präzisionsflachstahl, Stablänge 1000 mm | 1.2510/1.2842 | 6 | 70 | 1000 | mm | 3.32 | kg | EUR | 34.4444
Präzisionsflachstahl, Stablänge 1000 mm | 1.2510/1.2842 | 6 | 75 | 1000 | mm | 3.56 | kg | EUR | 37.7778
Präzisionsflachstahl, Stablänge 1000 mm | 1.2510/1.2842 | 6 | 80 | 1000 | mm | 3.79 | kg | EUR | 38.8889
Präzisionsflachstahl, Stablänge 1000 mm | 1.2510/1.2842 | 6 | 100 | 1000 | mm | 4.74 | kg | EUR | 43.3333
Präzisionsflachstahl, Stablänge 1000 mm | 1.2510/1.2842 | 6 | 120 | 1000 | mm | 5.69 | kg | EUR | 54.4444
Präzisionsflachstahl, Stablänge 1000 mm | 1.2510/1.2842 | 6 | 125 | 1000 | mm | 5.89 | kg | EUR | 60
Präzisionsflachstahl, Stablänge 1000 mm | 1.2510/1.2842 | 6 | 150 | 1000 | mm | 7.11 | kg | EUR | 65.5556
Präzisionsflachstahl, Stablänge 1000 mm | 1.2510/1.2842 | 6 | 160 | 1000 | mm | 7.58 | kg | EUR | 68.8889
Präzisionsflachstahl, Stablänge 1000 mm | 1.2510/1.2842 | 6 | 180 | 1000 | mm | 8.53 | kg | EUR | 77.7778
Präzisionsflachstahl, Stablänge 1000 mm | 1.2510/1.2842 | 6 | 200 | 1000 | mm | 9.48 | kg | EUR | 83.3333
Präzisionsflachstahl, Stablänge 1000 mm | 1.2510/1.2842 | 6 | 250 | 1000 | mm | 11.85 | kg | EUR | 103.3333
Präzisionsflachstahl, Stablänge 1000 mm | 1.2510/1.2842 | 6 | 300 | 1000 | mm | 14.22 | kg | EUR | 124.4444
Präzisionsflachstahl, Stablänge 1000 mm | 1.2510/1.2842 | 6 | 505 | 1000 | mm | 23.79 | kg | EUR | 205.5556
Präzisionsflachstahl, Stablänge 1000 mm | 1.2842 | 6 | 80 | 1000 | mm | 3.77 | kg | EUR | 38.8889
Präzisionsflachstahl, Stablänge 1000 mm | 1.2842 | 6 | 100 | 1000 | mm | 4.71 | kg | EUR | 43.3333
Präzisionsflachstahl, Stablänge 1000 mm | 1.2842 | 6 | 120 | 1000 | mm | 5.65 | kg | EUR | 54.4444
Präzisionsflachstahl, Stablänge 1000 mm | 1.2842 | 6 | 180 | 1000 | mm | 8.48 | kg | EUR | 77.7778
Präzisionsflachstahl, Stablänge 1000 mm | 1.2842 | 6 | 250 | 1000 | mm | 11.78 | kg | EUR | 103.3333
Präzisionsflachstahl, Stablänge 1000 mm | 1.2510/1.2842 | 8 | 8 | 1000 | mm | 0.51 | kg | EUR | 18.8889
Präzisionsflachstahl, Stablänge 1000 mm | 1.2510/1.2842 | 8 | 10 | 1000 | mm | 0.64 | kg | EUR | 18.8889
Präzisionsflachstahl, Stablänge 1000 mm | 1.2510/1.2842 | 8 | 12 | 1000 | mm | 0.76 | kg | EUR | 18.8889
Präzisionsflachstahl, Stablänge 1000 mm | 1.2510/1.2842 | 8 | 20 | 1000 | mm | 1.26 | kg | EUR | 21.1111
Präzisionsflachstahl, Stablänge 1000 mm | 1.2510/1.2842 | 8 | 25 | 1000 | mm | 1.58 | kg | EUR | 21.1111
Präzisionsflachstahl, Stablänge 1000 mm | 1.2510/1.2842 | 8 | 30 | 1000 | mm | 1.9 | kg | EUR | 22.2222
Präzisionsflachstahl, Stablänge 1000 mm | 1.2510/1.2842 | 8 | 40 | 1000 | mm | 2.53 | kg | EUR | 26.6667
Präzisionsflachstahl, Stablänge 1000 mm | 1.2510/1.2842 | 8 | 60 | 1000 | mm | 3.79 | kg | EUR | 37.7778
Präzisionsflachstahl, Stablänge 1000 mm | 1.2510/1.2842 | 8 | 75 | 1000 | mm | 4.74 | kg | EUR | 43.3333
Präzisionsflachstahl, Stablänge 1000 mm | 1.2510/1.2842 | 8 | 80 | 1000 | mm | 5.06 | kg | EUR | 44.4444
Präzisionsflachstahl, Stablänge 1000 mm | 1.2510/1.2842 | 8 | 100 | 1000 | mm | 6.32 | kg | EUR | 53.3333
Präzisionsflachstahl, Stablänge 1000 mm | 1.2510/1.2842 | 8 | 125 | 1000 | mm | 7.85 | kg | EUR | 67.7778
Präzisionsflachstahl, Stablänge 1000 mm | 1.2510/1.2842 | 8 | 150 | 1000 | mm | 9.48 | kg | EUR | 75.5556
Präzisionsflachstahl, Stablänge 1000 mm | 1.2510/1.2842 | 8 | 160 | 1000 | mm | 10.11 | kg | EUR | 81.1111
Präzisionsflachstahl, Stablänge 1000 mm | 1.2510/1.2842 | 8 | 180 | 1000 | mm | 11.38 | kg | EUR | 91.1111
Präzisionsflachstahl, Stablänge 1000 mm | 1.2510/1.2842 | 8 | 200 | 1000 | mm | 12.64 | kg | EUR | 102.2222
Präzisionsflachstahl, Stablänge 1000 mm | 1.2510/1.2842 | 8 | 250 | 1000 | mm | 15.8 | kg | EUR | 126.6667
Präzisionsflachstahl, Stablänge 1000 mm | 1.2510/1.2842 | 8 | 505 | 1000 | mm | 31.71 | kg | EUR | 261.1111
Präzisionsflachstahl, Stablänge 1000 mm | 1.2842 | 8 | 50 | 1000 | mm | 3.14 | kg | EUR | 30
Präzisionsflachstahl, Stablänge 1000 mm | 1.2842 | 8 | 150 | 1000 | mm | 9.42 | kg | EUR | 75.5556
Präzisionsflachstahl, Stablänge 1000 mm | 1.2842 | 8 | 160 | 1000 | mm | 10.05 | kg | EUR | 81.1111
Präzisionsflachstahl, Stablänge 1000 mm | 1.2842 | 8 | 180 | 1000 | mm | 11.3 | kg | EUR | 91.1111
Präzisionsflachstahl, Stablänge 1000 mm | 1.2842 | 8 | 200 | 1000 | mm | 12.56 | kg | EUR | 102.2222
Präzisionsflachstahl, Stablänge 1000 mm | 1.2842 | 8 | 250 | 1000 | mm | 15.7 | kg | EUR | 126.6667
Präzisionsflachstahl, Stablänge 1000 mm | 1.2842 | 8 | 300 | 1000 | mm | 18.84 | kg | EUR | 151.1111
Präzisionsflachstahl, Stablänge 1000 mm | 1.2510/1.2842 | 10 | 10 | 1000 | mm | 0.79 | kg | EUR | 21.1111
Präzisionsflachstahl, Stablänge 1000 mm | 1.2510/1.2842 | 10 | 12 | 1000 | mm | 0.95 | kg | EUR | 21.1111
Präzisionsflachstahl, Stablänge 1000 mm | 1.2510/1.2842 | 10 | 15 | 1000 | mm | 1.19 | kg | EUR | 22.2222
Präzisionsflachstahl, Stablänge 1000 mm | 1.2510/1.2842 | 10 | 25 | 1000 | mm | 1.98 | kg | EUR | 23.3333
Präzisionsflachstahl, Stablänge 1000 mm | 1.2510/1.2842 | 10 | 50 | 1000 | mm | 3.95 | kg | EUR | 36.6667
Präzisionsflachstahl, Stablänge 1000 mm | 1.2510/1.2842 | 10 | 60 | 1000 | mm | 4.74 | kg | EUR | 44.4444
Präzisionsflachstahl, Stablänge 1000 mm | 1.2510/1.2842 | 10 | 70 | 1000 | mm | 5.53 | kg | EUR | 46.6667
Präzisionsflachstahl, Stablänge 1000 mm | 1.2510/1.2842 | 10 | 75 | 1000 | mm | 5.93 | kg | EUR | 51.1111
Präzisionsflachstahl, Stablänge 1000 mm | 1.2510/1.2842 | 10 | 100 | 1000 | mm | 7.9 | kg | EUR | 58.8889
Präzisionsflachstahl, Stablänge 1000 mm | 1.2510/1.2842 | 10 | 120 | 1000 | mm | 9.48 | kg | EUR | 71.1111
Präzisionsflachstahl, Stablänge 1000 mm | 1.2510/1.2842 | 10 | 125 | 1000 | mm | 9.81 | kg | EUR | 75.5556
Präzisionsflachstahl, Stablänge 1000 mm | 1.2510/1.2842 | 10 | 150 | 1000 | mm | 11.85 | kg | EUR | 82.2222
Präzisionsflachstahl, Stablänge 1000 mm | 1.2510/1.2842 | 10 | 180 | 1000 | mm | 14.22 | kg | EUR | 114.4444
Präzisionsflachstahl, Stablänge 1000 mm | 1.2510/1.2842 | 10 | 200 | 1000 | mm | 15.8 | kg | EUR | 122.2222
Präzisionsflachstahl, Stablänge 1000 mm | 1.2510/1.2842 | 10 | 250 | 1000 | mm | 19.75 | kg | EUR | 145.5556
Präzisionsflachstahl, Stablänge 1000 mm | 1.2510/1.2842 | 10 | 300 | 1000 | mm | 23.7 | kg | EUR | 167.7778
Präzisionsflachstahl, Stablänge 1000 mm | 1.2510/1.2842 | 10 | 505 | 1000 | mm | 39.64 | kg | EUR | 300
Präzisionsflachstahl, Stablänge 1000 mm | 1.2842 | 10 | 25 | 1000 | mm | 1.96 | kg | EUR | 23.3333
Präzisionsflachstahl, Stablänge 1000 mm | 1.2842 | 10 | 120 | 1000 | mm | 9.42 | kg | EUR | 71.1111
Präzisionsflachstahl, Stablänge 1000 mm | 1.2842 | 10 | 125 | 1000 | mm | 9.81 | kg | EUR | 75.5556
Präzisionsflachstahl, Stablänge 1000 mm | 1.2842 | 10 | 180 | 1000 | mm | 14.13 | kg | EUR | 114.4444
Präzisionsflachstahl, Stablänge 1000 mm | 1.2842 | 10 | 200 | 1000 | mm | 15.7 | kg | EUR | 122.2222
Präzisionsflachstahl, Stablänge 1000 mm | 1.2842 | 10 | 300 | 1000 | mm | 23.55 | kg | EUR | 167.7778
Präzisionsflachstahl, Stablänge 1000 mm | 1.2510/1.2842 | 12 | 15 | 1000 | mm | 1.44 | kg | EUR | 25.5556
Präzisionsflachstahl, Stablänge 1000 mm | 1.2510/1.2842 | 12 | 20 | 1000 | mm | 1.9 | kg | EUR | 25.5556
Präzisionsflachstahl, Stablänge 1000 mm | 1.2510/1.2842 | 12 | 25 | 1000 | mm | 2.37 | kg | EUR | 26.6667
Präzisionsflachstahl, Stablänge 1000 mm | 1.2510/1.2842 | 12 | 30 | 1000 | mm | 2.84 | kg | EUR | 31.1111
Präzisionsflachstahl, Stablänge 1000 mm | 1.2510/1.2842 | 12 | 35 | 1000 | mm | 3.32 | kg | EUR | 31.1111
Präzisionsflachstahl, Stablänge 1000 mm | 1.2510/1.2842 | 12 | 40 | 1000 | mm | 3.84 | kg | EUR | 34.4444
Präzisionsflachstahl, Stablänge 1000 mm | 1.2510/1.2842 | 12 | 50 | 1000 | mm | 4.74 | kg | EUR | 38.8889
Präzisionsflachstahl, Stablänge 1000 mm | 1.2510/1.2842 | 12 | 60 | 1000 | mm | 5.69 | kg | EUR | 46.6667
Präzisionsflachstahl, Stablänge 1000 mm | 1.2510/1.2842 | 12 | 70 | 1000 | mm | 6.64 | kg | EUR | 54.4444
Präzisionsflachstahl, Stablänge 1000 mm | 1.2510/1.2842 | 12 | 75 | 1000 | mm | 7.11 | kg | EUR | 55.5556
Präzisionsflachstahl, Stablänge 1000 mm | 1.2510/1.2842 | 12 | 80 | 1000 | mm | 7.58 | kg | EUR | 57.7778
Präzisionsflachstahl, Stablänge 1000 mm | 1.2510/1.2842 | 12 | 100 | 1000 | mm | 9.48 | kg | EUR | 67.7778
Präzisionsflachstahl, Stablänge 1000 mm | 1.2510/1.2842 | 12 | 120 | 1000 | mm | 11.38 | kg | EUR | 82.2222
Präzisionsflachstahl, Stablänge 1000 mm | 1.2510/1.2842 | 12 | 125 | 1000 | mm | 11.77 | kg | EUR | 90
Präzisionsflachstahl, Stablänge 1000 mm | 1.2510/1.2842 | 12 | 150 | 1000 | mm | 14.22 | kg | EUR | 98.8889
Präzisionsflachstahl, Stablänge 1000 mm | 1.2510/1.2842 | 12 | 160 | 1000 | mm | 15.17 | kg | EUR | 111.1111
Präzisionsflachstahl, Stablänge 1000 mm | 1.2510/1.2842 | 12 | 180 | 1000 | mm | 17.06 | kg | EUR | 127.7778
Präzisionsflachstahl, Stablänge 1000 mm | 1.2510/1.2842 | 12 | 200 | 1000 | mm | 18.96 | kg | EUR | 140
Präzisionsflachstahl, Stablänge 1000 mm | 1.2510/1.2842 | 12 | 250 | 1000 | mm | 23.7 | kg | EUR | 171.1111
Präzisionsflachstahl, Stablänge 1000 mm | 1.2510/1.2842 | 12 | 300 | 1000 | mm | 28.44 | kg | EUR | 205.5556
Präzisionsflachstahl, Stablänge 1000 mm | 1.2842 | 12 | 30 | 1000 | mm | 2.83 | kg | EUR | 31.1111
Präzisionsflachstahl, Stablänge 1000 mm | 1.2842 | 12 | 40 | 1000 | mm | 3.77 | kg | EUR | 34.4444
Präzisionsflachstahl, Stablänge 1000 mm | 1.2842 | 12 | 120 | 1000 | mm | 11.3 | kg | EUR | 82.2222
Präzisionsflachstahl, Stablänge 1000 mm | 1.2842 | 12 | 125 | 1000 | mm | 11.78 | kg | EUR | 90
Präzisionsflachstahl, Stablänge 1000 mm | 1.2842 | 12 | 160 | 1000 | mm | 15.07 | kg | EUR | 111.1111
Präzisionsflachstahl, Stablänge 1000 mm | 1.2842 | 12 | 180 | 1000 | mm | 16.96 | kg | EUR | 127.7778
Präzisionsflachstahl, Stablänge 1000 mm | 1.2842 | 12 | 200 | 1000 | mm | 18.84 | kg | EUR | 140
Präzisionsflachstahl, Stablänge 1000 mm | 1.2842 | 12 | 250 | 1000 | mm | 23.55 | kg | EUR | 171.1111
Präzisionsflachstahl, Stablänge 1000 mm | 1.2842 | 12 | 300 | 1000 | mm | 28.26 | kg | EUR | 205.5556
Präzisionsflachstahl, Stablänge 1000 mm | 1.2510/1.2842 | 15 | 20 | 1000 | mm | 2.37 | kg | EUR | 27.7778
Präzisionsflachstahl, Stablänge 1000 mm | 1.2510/1.2842 | 15 | 25 | 1000 | mm | 2.96 | kg | EUR | 31.1111
Präzisionsflachstahl, Stablänge 1000 mm | 1.2510/1.2842 | 15 | 30 | 1000 | mm | 3.56 | kg | EUR | 35.5556
Präzisionsflachstahl, Stablänge 1000 mm | 1.2510/1.2842 | 15 | 35 | 1000 | mm | 4.15 | kg | EUR | 37.7778
Präzisionsflachstahl, Stablänge 1000 mm | 1.2510/1.2842 | 15 | 40 | 1000 | mm | 4.74 | kg | EUR | 40
Präzisionsflachstahl, Stablänge 1000 mm | 1.2510/1.2842 | 15 | 50 | 1000 | mm | 5.93 | kg | EUR | 46.6667
Präzisionsflachstahl, Stablänge 1000 mm | 1.2510/1.2842 | 15 | 60 | 1000 | mm | 7.11 | kg | EUR | 55.5556
Präzisionsflachstahl, Stablänge 1000 mm | 1.2510/1.2842 | 15 | 70 | 1000 | mm | 8.3 | kg | EUR | 65.5556
Präzisionsflachstahl, Stablänge 1000 mm | 1.2510/1.2842 | 15 | 75 | 1000 | mm | 8.89 | kg | EUR | 66.6667
Präzisionsflachstahl, Stablänge 1000 mm | 1.2510/1.2842 | 15 | 80 | 1000 | mm | 9.48 | kg | EUR | 72.2222
Präzisionsflachstahl, Stablänge 1000 mm | 1.2510/1.2842 | 15 | 100 | 1000 | mm | 11.85 | kg | EUR | 82.2222
Präzisionsflachstahl, Stablänge 1000 mm | 1.2510/1.2842 | 15 | 120 | 1000 | mm | 14.22 | kg | EUR | 101.1111
Präzisionsflachstahl, Stablänge 1000 mm | 1.2510/1.2842 | 15 | 125 | 1000 | mm | 14.72 | kg | EUR | 105.5556
Präzisionsflachstahl, Stablänge 1000 mm | 1.2510/1.2842 | 15 | 200 | 1000 | mm | 23.7 | kg | EUR | 180
Präzisionsflachstahl, Stablänge 1000 mm | 1.2510/1.2842 | 15 | 250 | 1000 | mm | 29.63 | kg | EUR | 216.6667
Präzisionsflachstahl, Stablänge 1000 mm | 1.2510/1.2842 | 15 | 300 | 1000 | mm | 35.55 | kg | EUR | 255.5556
Präzisionsflachstahl, Stablänge 1000 mm | 1.2842 | 15 | 70 | 1000 | mm | 8.24 | kg | EUR | 65.5556
Präzisionsflachstahl, Stablänge 1000 mm | 1.2842 | 15 | 125 | 1000 | mm | 14.72 | kg | EUR | 105.5556
Präzisionsflachstahl, Stablänge 1000 mm | 1.2842 | 15 | 180 | 1000 | mm | 21.2 | kg | EUR | 162.2222
Präzisionsflachstahl, Stablänge 1000 mm | 1.2842 | 15 | 200 | 1000 | mm | 23.55 | kg | EUR | 180
Präzisionsflachstahl, Stablänge 1000 mm | 1.2842 | 15 | 250 | 1000 | mm | 29.44 | kg | EUR | 216.6667
Präzisionsflachstahl, Stablänge 1000 mm | 1.2510/1.2842 | 18 | 18 | 1000 | mm | 2.56 | kg | EUR | 33.3333
Präzisionsflachstahl, Stablänge 1000 mm | 1.2510/1.2842 | 18 | 60 | 1000 | mm | 8.53 | kg | EUR | 54.4444
Präzisionsflachstahl, Stablänge 1000 mm | 1.2510/1.2842 | 18 | 300 | 1000 | mm | 42.66 | kg | EUR | 308.8889
Präzisionsflachstahl, Stablänge 1000 mm | 1.2842 | 18 | 18 | 1000 | mm | 2.54 | kg | EUR | 33.3333
Präzisionsflachstahl, Stablänge 1000 mm | 1.2510/1.2842 | 20 | 20 | 1000 | mm | 3.2 | kg | EUR | 36.6667
Präzisionsflachstahl, Stablänge 1000 mm | 1.2510/1.2842 | 20 | 25 | 1000 | mm | 4 | kg | EUR | 38.8889
Präzisionsflachstahl, Stablänge 1000 mm | 1.2510/1.2842 | 20 | 30 | 1000 | mm | 4.74 | kg | EUR | 42.2222
Präzisionsflachstahl, Stablänge 1000 mm | 1.2510/1.2842 | 20 | 35 | 1000 | mm | 5.53 | kg | EUR | 46.6667
Präzisionsflachstahl, Stablänge 1000 mm | 1.2510/1.2842 | 20 | 40 | 1000 | mm | 6.32 | kg | EUR | 48.8889
Präzisionsflachstahl, Stablänge 1000 mm | 1.2510/1.2842 | 20 | 50 | 1000 | mm | 7.9 | kg | EUR | 58.8889
Präzisionsflachstahl, Stablänge 1000 mm | 1.2510/1.2842 | 20 | 60 | 1000 | mm | 9.48 | kg | EUR | 71.1111
Präzisionsflachstahl, Stablänge 1000 mm | 1.2510/1.2842 | 20 | 70 | 1000 | mm | 11.06 | kg | EUR | 81.1111
Präzisionsflachstahl, Stablänge 1000 mm | 1.2510/1.2842 | 20 | 75 | 1000 | mm | 11.85 | kg | EUR | 86.6667
Präzisionsflachstahl, Stablänge 1000 mm | 1.2510/1.2842 | 20 | 80 | 1000 | mm | 12.64 | kg | EUR | 87.7778
Präzisionsflachstahl, Stablänge 1000 mm | 1.2510/1.2842 | 20 | 100 | 1000 | mm | 15.8 | kg | EUR | 102.2222
Präzisionsflachstahl, Stablänge 1000 mm | 1.2510/1.2842 | 20 | 120 | 1000 | mm | 18.96 | kg | EUR | 118.8889
Präzisionsflachstahl, Stablänge 1000 mm | 1.2510/1.2842 | 20 | 125 | 1000 | mm | 19.63 | kg | EUR | 132.2222
Präzisionsflachstahl, Stablänge 1000 mm | 1.2510/1.2842 | 20 | 150 | 1000 | mm | 23.7 | kg | EUR | 153.3333
Präzisionsflachstahl, Stablänge 1000 mm | 1.2510/1.2842 | 20 | 160 | 1000 | mm | 25.28 | kg | EUR | 167.7778
Präzisionsflachstahl, Stablänge 1000 mm | 1.2510/1.2842 | 20 | 180 | 1000 | mm | 28.44 | kg | EUR | 194.4444
Präzisionsflachstahl, Stablänge 1000 mm | 1.2510/1.2842 | 20 | 200 | 1000 | mm | 31.6 | kg | EUR | 210
Präzisionsflachstahl, Stablänge 1000 mm | 1.2510/1.2842 | 20 | 250 | 1000 | mm | 39.5 | kg | EUR | 265.5556
Präzisionsflachstahl, Stablänge 1000 mm | 1.2842 | 20 | 35 | 1000 | mm | 5.5 | kg | EUR | 46.6667
Präzisionsflachstahl, Stablänge 1000 mm | 1.2842 | 20 | 70 | 1000 | mm | 10.99 | kg | EUR | 81.1111
Präzisionsflachstahl, Stablänge 1000 mm | 1.2842 | 20 | 125 | 1000 | mm | 19.63 | kg | EUR | 132.2222
Präzisionsflachstahl, Stablänge 1000 mm | 1.2842 | 20 | 150 | 1000 | mm | 23.55 | kg | EUR | 153.3333
Präzisionsflachstahl, Stablänge 1000 mm | 1.2842 | 20 | 160 | 1000 | mm | 25.12 | kg | EUR | 167.7778
Präzisionsflachstahl, Stablänge 1000 mm | 1.2842 | 20 | 180 | 1000 | mm | 28.26 | kg | EUR | 194.4444
Präzisionsflachstahl, Stablänge 1000 mm | 1.2842 | 20 | 250 | 1000 | mm | 39.25 | kg | EUR | 265.5556
Präzisionsflachstahl, Stablänge 1000 mm | 1.2510/1.2842 | 25 | 25 | 1000 | mm | 4.94 | kg | EUR | 46.6667
Präzisionsflachstahl, Stablänge 1000 mm | 1.2510/1.2842 | 25 | 30 | 1000 | mm | 5.93 | kg | EUR | 54.4444
Präzisionsflachstahl, Stablänge 1000 mm | 1.2510/1.2842 | 25 | 35 | 1000 | mm | 6.91 | kg | EUR | 57.7778
Präzisionsflachstahl, Stablänge 1000 mm | 1.2510/1.2842 | 25 | 40 | 1000 | mm | 7.9 | kg | EUR | 65.5556
Präzisionsflachstahl, Stablänge 1000 mm | 1.2510/1.2842 | 25 | 50 | 1000 | mm | 9.88 | kg | EUR | 73.3333
Präzisionsflachstahl, Stablänge 1000 mm | 1.2510/1.2842 | 25 | 60 | 1000 | mm | 11.85 | kg | EUR | 82.2222
Präzisionsflachstahl, Stablänge 1000 mm | 1.2510/1.2842 | 25 | 70 | 1000 | mm | 13.83 | kg | EUR | 98.8889
Präzisionsflachstahl, Stablänge 1000 mm | 1.2510/1.2842 | 25 | 75 | 1000 | mm | 14.81 | kg | EUR | 105.5556
Präzisionsflachstahl, Stablänge 1000 mm | 1.2510/1.2842 | 25 | 80 | 1000 | mm | 15.8 | kg | EUR | 110
Präzisionsflachstahl, Stablänge 1000 mm | 1.2510/1.2842 | 25 | 100 | 1000 | mm | 19.75 | kg | EUR | 134.4444
Präzisionsflachstahl, Stablänge 1000 mm | 1.2510/1.2842 | 25 | 120 | 1000 | mm | 23.7 | kg | EUR | 150
Präzisionsflachstahl, Stablänge 1000 mm | 1.2510/1.2842 | 25 | 125 | 1000 | mm | 24.53 | kg | EUR | 155.5556
Präzisionsflachstahl, Stablänge 1000 mm | 1.2510/1.2842 | 25 | 150 | 1000 | mm | 29.63 | kg | EUR | 196.6667
Präzisionsflachstahl, Stablänge 1000 mm | 1.2510/1.2842 | 25 | 160 | 1000 | mm | 31.6 | kg | EUR | 214.4444
Präzisionsflachstahl, Stablänge 1000 mm | 1.2510/1.2842 | 25 | 180 | 1000 | mm | 35.55 | kg | EUR | 246.6667
Präzisionsflachstahl, Stablänge 1000 mm | 1.2510/1.2842 | 25 | 200 | 1000 | mm | 39.5 | kg | EUR | 262.2222
Präzisionsflachstahl, Stablänge 1000 mm | 1.2510/1.2842 | 25 | 250 | 1000 | mm | 49.38 | kg | EUR | 324.4444
Präzisionsflachstahl, Stablänge 1000 mm | 1.2842 | 25 | 35 | 1000 | mm | 6.87 | kg | EUR | 57.7778
Präzisionsflachstahl, Stablänge 1000 mm | 1.2842 | 25 | 120 | 1000 | mm | 23.55 | kg | EUR | 150
Präzisionsflachstahl, Stablänge 1000 mm | 1.2842 | 25 | 125 | 1000 | mm | 24.53 | kg | EUR | 155.5556
Präzisionsflachstahl, Stablänge 1000 mm | 1.2842 | 25 | 150 | 1000 | mm | 29.44 | kg | EUR | 196.6667
Präzisionsflachstahl, Stablänge 1000 mm | 1.2842 | 25 | 180 | 1000 | mm | 35.33 | kg | EUR | 246.6667
Präzisionsflachstahl, Stablänge 1000 mm | 1.2842 | 25 | 250 | 1000 | mm | 49.06 | kg | EUR | 324.4444
Präzisionsflachstahl, Stablänge 1000 mm | 1.2842 | 25 | 300 | 1000 | mm | 58.88 | kg | EUR | 376.6667
Präzisionsflachstahl, Stablänge 1000 mm | 1.2510/1.2842 | 30 | 30 | 1000 | mm | 7.11 | kg | EUR | 65.5556
Präzisionsflachstahl, Stablänge 1000 mm | 1.2510/1.2842 | 30 | 35 | 1000 | mm | 8.3 | kg | EUR | 68.8889
Präzisionsflachstahl, Stablänge 1000 mm | 1.2510/1.2842 | 30 | 40 | 1000 | mm | 9.48 | kg | EUR | 77.7778
Präzisionsflachstahl, Stablänge 1000 mm | 1.2510/1.2842 | 30 | 50 | 1000 | mm | 11.85 | kg | EUR | 88.8889
Präzisionsflachstahl, Stablänge 1000 mm | 1.2510/1.2842 | 30 | 60 | 1000 | mm | 14.22 | kg | EUR | 100
Präzisionsflachstahl, Stablänge 1000 mm | 1.2510/1.2842 | 30 | 70 | 1000 | mm | 16.59 | kg | EUR | 115.5556
Präzisionsflachstahl, Stablänge 1000 mm | 1.2510/1.2842 | 30 | 75 | 1000 | mm | 17.78 | kg | EUR | 128.8889
Präzisionsflachstahl, Stablänge 1000 mm | 1.2510/1.2842 | 30 | 80 | 1000 | mm | 18.96 | kg | EUR | 134.4444
Präzisionsflachstahl, Stablänge 1000 mm | 1.2510/1.2842 | 30 | 100 | 1000 | mm | 23.7 | kg | EUR | 162.2222
Präzisionsflachstahl, Stablänge 1000 mm | 1.2510/1.2842 | 30 | 125 | 1000 | mm | 29.44 | kg | EUR | 191.1111
Präzisionsflachstahl, Stablänge 1000 mm | 1.2510/1.2842 | 30 | 150 | 1000 | mm | 35.55 | kg | EUR | 235.5556
Präzisionsflachstahl, Stablänge 1000 mm | 1.2510/1.2842 | 30 | 160 | 1000 | mm | 37.92 | kg | EUR | 248.8889
Präzisionsflachstahl, Stablänge 1000 mm | 1.2510/1.2842 | 30 | 180 | 1000 | mm | 42.66 | kg | EUR | 285.5556
Präzisionsflachstahl, Stablänge 1000 mm | 1.2510/1.2842 | 30 | 200 | 1000 | mm | 47.4 | kg | EUR | 324.4444
Präzisionsflachstahl, Stablänge 1000 mm | 1.2510/1.2842 | 30 | 250 | 1000 | mm | 59.25 | kg | EUR | 382.2222
Präzisionsflachstahl, Stablänge 1000 mm | 1.2842 | 30 | 35 | 1000 | mm | 8.24 | kg | EUR | 68.8889
Präzisionsflachstahl, Stablänge 1000 mm | 1.2842 | 30 | 60 | 1000 | mm | 14.13 | kg | EUR | 100
Präzisionsflachstahl, Stablänge 1000 mm | 1.2842 | 30 | 125 | 1000 | mm | 29.44 | kg | EUR | 191.1111
Präzisionsflachstahl, Stablänge 1000 mm | 1.2842 | 30 | 150 | 1000 | mm | 35.33 | kg | EUR | 235.5556
Präzisionsflachstahl, Stablänge 1000 mm | 1.2842 | 30 | 160 | 1000 | mm | 37.68 | kg | EUR | 248.8889
Präzisionsflachstahl, Stablänge 1000 mm | 1.2842 | 30 | 180 | 1000 | mm | 42.39 | kg | EUR | 285.5556
Präzisionsflachstahl, Stablänge 1000 mm | 1.2842 | 30 | 200 | 1000 | mm | 47.1 | kg | EUR | 324.4444
Präzisionsflachstahl, Stablänge 1000 mm | 1.2842 | 30 | 250 | 1000 | mm | 58.88 | kg | EUR | 382.2222
Präzisionsflachstahl, Stablänge 1000 mm | 1.2842 | 30 | 300 | 1000 | mm | 70.65 | kg | EUR | 440
Präzisionsflachstahl, Stablänge 1000 mm | 1.2510/1.2842 | 40 | 40 | 1000 | mm | 12.64 | kg | EUR | 97.7778
Präzisionsflachstahl, Stablänge 1000 mm | 1.2510/1.2842 | 40 | 50 | 1000 | mm | 15.8 | kg | EUR | 108.8889
Präzisionsflachstahl, Stablänge 1000 mm | 1.2510/1.2842 | 40 | 60 | 1000 | mm | 18.96 | kg | EUR | 122.2222
Präzisionsflachstahl, Stablänge 1000 mm | 1.2510/1.2842 | 40 | 70 | 1000 | mm | 22.12 | kg | EUR | 145.5556
Präzisionsflachstahl, Stablänge 1000 mm | 1.2510/1.2842 | 40 | 75 | 1000 | mm | 23.7 | kg | EUR | 161.1111
Präzisionsflachstahl, Stablänge 1000 mm | 1.2510/1.2842 | 40 | 80 | 1000 | mm | 25.28 | kg | EUR | 163.3333
Präzisionsflachstahl, Stablänge 1000 mm | 1.2510/1.2842 | 40 | 100 | 1000 | mm | 31.6 | kg | EUR | 190
Präzisionsflachstahl, Stablänge 1000 mm | 1.2510/1.2842 | 40 | 120 | 1000 | mm | 37.92 | kg | EUR | 225.5556
Präzisionsflachstahl, Stablänge 1000 mm | 1.2510/1.2842 | 40 | 125 | 1000 | mm | 39.25 | kg | EUR | 243.3333
Präzisionsflachstahl, Stablänge 1000 mm | 1.2510/1.2842 | 40 | 160 | 1000 | mm | 50.56 | kg | EUR | 303.3333
Präzisionsflachstahl, Stablänge 1000 mm | 1.2510/1.2842 | 40 | 200 | 1000 | mm | 63.2 | kg | EUR | 395.5556
Präzisionsflachstahl, Stablänge 1000 mm | 1.2510/1.2842 | 40 | 250 | 1000 | mm | 79 | kg | EUR | 462.2222
Präzisionsflachstahl, Stablänge 1000 mm | 1.2510/1.2842 | 40 | 300 | 1000 | mm | 94.8 | kg | EUR | 543.3333
Präzisionsflachstahl, Stablänge 1000 mm | 1.2842 | 40 | 80 | 1000 | mm | 25.12 | kg | EUR | 163.3333
Präzisionsflachstahl, Stablänge 1000 mm | 1.2842 | 40 | 120 | 1000 | mm | 37.68 | kg | EUR | 225.5556
Präzisionsflachstahl, Stablänge 1000 mm | 1.2842 | 40 | 150 | 1000 | mm | 47.1 | kg | EUR | 270
Präzisionsflachstahl, Stablänge 1000 mm | 1.2842 | 40 | 160 | 1000 | mm | 50.24 | kg | EUR | 303.3333
Präzisionsflachstahl, Stablänge 1000 mm | 1.2842 | 40 | 180 | 1000 | mm | 56.52 | kg | EUR | 347.7778
Präzisionsflachstahl, Stablänge 1000 mm | 1.2842 | 40 | 200 | 1000 | mm | 62.8 | kg | EUR | 395.5556
Präzisionsflachstahl, Stablänge 1000 mm | 1.2842 | 40 | 250 | 1000 | mm | 78.5 | kg | EUR | 462.2222
Präzisionsflachstahl, Stablänge 1000 mm | 1.2510/1.2842 | 50 | 50 | 1000 | mm | 19.75 | kg | EUR | 146.6667
Präzisionsflachstahl, Stablänge 1000 mm | 1.2510/1.2842 | 50 | 60 | 1000 | mm | 23.7 | kg | EUR | 165.5556
Präzisionsflachstahl, Stablänge 1000 mm | 1.2510/1.2842 | 50 | 75 | 1000 | mm | 29.63 | kg | EUR | 208.8889
Präzisionsflachstahl, Stablänge 1000 mm | 1.2510/1.2842 | 50 | 80 | 1000 | mm | 31.6 | kg | EUR | 215.5556
Präzisionsflachstahl, Stablänge 1000 mm | 1.2510/1.2842 | 50 | 100 | 1000 | mm | 39.5 | kg | EUR | 247.7778
Präzisionsflachstahl, Stablänge 1000 mm | 1.2510/1.2842 | 50 | 120 | 1000 | mm | 47.4 | kg | EUR | 281.1111
Präzisionsflachstahl, Stablänge 1000 mm | 1.2510/1.2842 | 50 | 125 | 1000 | mm | 49.06 | kg | EUR | 312.2222
Präzisionsflachstahl, Stablänge 1000 mm | 1.2510/1.2842 | 50 | 150 | 1000 | mm | 59.25 | kg | EUR | 356.6667
Präzisionsflachstahl, Stablänge 1000 mm | 1.2510/1.2842 | 50 | 160 | 1000 | mm | 63.2 | kg | EUR | 398.8889
Präzisionsflachstahl, Stablänge 1000 mm | 1.2510/1.2842 | 50 | 180 | 1000 | mm | 71.1 | kg | EUR | 470
Präzisionsflachstahl, Stablänge 1000 mm | 1.2510/1.2842 | 50 | 200 | 1000 | mm | 79 | kg | EUR | 510
Präzisionsflachstahl, Stablänge 1000 mm | 1.2510/1.2842 | 50 | 250 | 1000 | mm | 98.75 | kg | EUR | 597.7778
Präzisionsflachstahl, Stablänge 1000 mm | 1.2510/1.2842 | 50 | 300 | 1000 | mm | 118.5 | kg | EUR | 687.7778
Präzisionsflachstahl, Stablänge 1000 mm | 1.2842 | 50 | 60 | 1000 | mm | 23.55 | kg | EUR | 165.5556
Präzisionsflachstahl, Stablänge 1000 mm | 1.2842 | 50 | 70 | 1000 | mm | 27.48 | kg | EUR | 187.7778
Präzisionsflachstahl, Stablänge 1000 mm | 1.2842 | 50 | 120 | 1000 | mm | 47.1 | kg | EUR | 281.1111
Präzisionsflachstahl, Stablänge 1000 mm | 1.2842 | 50 | 150 | 1000 | mm | 58.88 | kg | EUR | 356.6667
Präzisionsflachstahl, Stablänge 1000 mm | 1.2510/1.2842 | 60 | 60 | 1000 | mm | 28.26 | kg | EUR | 203.3333
Präzisionsflachstahl, Stablänge 1000 mm | 1.2842 | 60 | 60 | 1000 | mm | 28.26 | kg | EUR | 203.3333

## Präzisionsflachstahl 500mm
Werkstoff
1.2379 / 1.2436 / 1.2510 / 1.2842
Präzisionsflachstahl aus legiertem Werkzeugstahl
mit Bearbeitungsaufmaß nach DIN 59350 - Stablänge 500 mm
Stirnseiten gesägt
Toleranzen
Dicke:
-0,00/+0,05 mm
Breite:
-0,00/+0,20 mm
Vierkant:
-0,00/+0,05 mm
Länge:
-0,00/+5,00 mm
Dicke des Materials vorgeschliffen
Breite des Materials vorgeschliffen/feingefräst
Stirnseiten gesägt
Oberflächenrauheit max. 3,2 µm
rostgeschützt verpackt in VCI-Papier
Name | Güte | Dicke | Breite | Länge | mm | Gesamtgewicht | kg | Euro | VK-Preis/Stk.
Präzisionsflachstahl, Stablänge 500 mm | 1.2510/1.2842 | 1 | 6 | 500 | mm | 0.02 | kg | EUR | 4.4444
Präzisionsflachstahl, Stablänge 500 mm | 1.2510/1.2842 | 1 | 10 | 500 | mm | 0.04 | kg | EUR | 4.4444
Präzisionsflachstahl, Stablänge 500 mm | 1.2510/1.2842 | 1 | 12 | 500 | mm | 0.05 | kg | EUR | 4.4444
Präzisionsflachstahl, Stablänge 500 mm | 1.2510/1.2842 | 1 | 15 | 500 | mm | 0.06 | kg | EUR | 5.5556
Präzisionsflachstahl, Stablänge 500 mm | 1.2510/1.2842 | 1 | 18 | 500 | mm | 0.07 | kg | EUR | 5.5556
Präzisionsflachstahl, Stablänge 500 mm | 1.2510/1.2842 | 1 | 20 | 500 | mm | 0.08 | kg | EUR | 5.5556
Präzisionsflachstahl, Stablänge 500 mm | 1.2510/1.2842 | 1 | 25 | 500 | mm | 0.1 | kg | EUR | 5.5556
Präzisionsflachstahl, Stablänge 500 mm | 1.2510/1.2842 | 1 | 30 | 500 | mm | 0.12 | kg | EUR | 6.6667
Präzisionsflachstahl, Stablänge 500 mm | 1.2510/1.2842 | 1 | 35 | 500 | mm | 0.14 | kg | EUR | 6.6667
Präzisionsflachstahl, Stablänge 500 mm | 1.2510/1.2842 | 1 | 40 | 500 | mm | 0.16 | kg | EUR | 7.7778
Präzisionsflachstahl, Stablänge 500 mm | 1.2510/1.2842 | 1 | 45 | 500 | mm | 0.18 | kg | EUR | 8.8889
Präzisionsflachstahl, Stablänge 500 mm | 1.2510/1.2842 | 1 | 50 | 500 | mm | 0.2 | kg | EUR | 8.8889
Präzisionsflachstahl, Stablänge 500 mm | 1.2510/1.2842 | 1 | 60 | 500 | mm | 0.24 | kg | EUR | 10
Präzisionsflachstahl, Stablänge 500 mm | 1.2510/1.2842 | 1 | 70 | 500 | mm | 0.28 | kg | EUR | 11.1111
Präzisionsflachstahl, Stablänge 500 mm | 1.2510/1.2842 | 1 | 75 | 500 | mm | 0.3 | kg | EUR | 11.1111
Präzisionsflachstahl, Stablänge 500 mm | 1.2510/1.2842 | 1 | 80 | 500 | mm | 0.32 | kg | EUR | 12.2222
Präzisionsflachstahl, Stablänge 500 mm | 1.2510/1.2842 | 1 | 80 | 500 | mm | 0.32 | kg | EUR | 12.2222
Präzisionsflachstahl, Stablänge 500 mm | 1.2510/1.2842 | 1 | 90 | 500 | mm | 0.36 | kg | EUR | 13.3333
Präzisionsflachstahl, Stablänge 500 mm | 1.2510/1.2842 | 1 | 100 | 500 | mm | 0.4 | kg | EUR | 14.4444
Präzisionsflachstahl, Stablänge 500 mm | 1.2510/1.2842 | 1 | 120 | 500 | mm | 0.47 | kg | EUR | 16.6667
Präzisionsflachstahl, Stablänge 500 mm | 1.2510/1.2842 | 1 | 125 | 500 | mm | 0.49 | kg | EUR | 17.7778
Präzisionsflachstahl, Stablänge 500 mm | 1.2510/1.2842 | 1 | 150 | 500 | mm | 0.59 | kg | EUR | 22.2222
Präzisionsflachstahl, Stablänge 500 mm | 1.2510/1.2842 | 1 | 160 | 500 | mm | 0.63 | kg | EUR | 23.3333
Präzisionsflachstahl, Stablänge 500 mm | 1.2510/1.2842 | 1 | 180 | 500 | mm | 0.71 | kg | EUR | 25.5556
Präzisionsflachstahl, Stablänge 500 mm | 1.2510/1.2842 | 1 | 200 | 500 | mm | 0.79 | kg | EUR | 28.8889
Präzisionsflachstahl, Stablänge 500 mm | 1.2510/1.2842 | 1 | 250 | 500 | mm | 0.99 | kg | EUR | 36.6667
Präzisionsflachstahl, Stablänge 500 mm | 1.2842 | 1 | 20 | 500 | mm | 0.08 | kg | EUR | 5.5556
Präzisionsflachstahl, Stablänge 500 mm | 1.2842 | 1 | 25 | 500 | mm | 0.1 | kg | EUR | 5.5556
Präzisionsflachstahl, Stablänge 500 mm | 1.2510/1.2842 | 1.5 | 6 | 500 | mm | 0.04 | kg | EUR | 4.4444
Präzisionsflachstahl, Stablänge 500 mm | 1.2510/1.2842 | 1.5 | 8 | 500 | mm | 0.05 | kg | EUR | 4.4444
Präzisionsflachstahl, Stablänge 500 mm | 1.2510/1.2842 | 1.5 | 12 | 500 | mm | 0.07 | kg | EUR | 4.4444
Präzisionsflachstahl, Stablänge 500 mm | 1.2510/1.2842 | 1.5 | 15 | 500 | mm | 0.09 | kg | EUR | 5.5556
Präzisionsflachstahl, Stablänge 500 mm | 1.2510/1.2842 | 1.5 | 18 | 500 | mm | 0.11 | kg | EUR | 5.5556
Präzisionsflachstahl, Stablänge 500 mm | 1.2510/1.2842 | 1.5 | 30 | 500 | mm | 0.18 | kg | EUR | 6.6667
Präzisionsflachstahl, Stablänge 500 mm | 1.2510/1.2842 | 1.5 | 35 | 500 | mm | 0.21 | kg | EUR | 6.6667
Präzisionsflachstahl, Stablänge 500 mm | 1.2510/1.2842 | 1.5 | 45 | 500 | mm | 0.27 | kg | EUR | 8.8889
Präzisionsflachstahl, Stablänge 500 mm | 1.2510/1.2842 | 1.5 | 60 | 500 | mm | 0.36 | kg | EUR | 10
Präzisionsflachstahl, Stablänge 500 mm | 1.2510/1.2842 | 1.5 | 70 | 500 | mm | 0.41 | kg | EUR | 11.1111
Präzisionsflachstahl, Stablänge 500 mm | 1.2510/1.2842 | 1.5 | 75 | 500 | mm | 0.44 | kg | EUR | 12.2222
Präzisionsflachstahl, Stablänge 500 mm | 1.2510/1.2842 | 1.5 | 80 | 500 | mm | 0.47 | kg | EUR | 13.3333
Präzisionsflachstahl, Stablänge 500 mm | 1.2510/1.2842 | 1.5 | 90 | 500 | mm | 0.53 | kg | EUR | 14.4444
Präzisionsflachstahl, Stablänge 500 mm | 1.2510/1.2842 | 1.5 | 120 | 500 | mm | 0.71 | kg | EUR | 17.7778
Präzisionsflachstahl, Stablänge 500 mm | 1.2510/1.2842 | 1.5 | 125 | 500 | mm | 0.74 | kg | EUR | 18.8889
Präzisionsflachstahl, Stablänge 500 mm | 1.2510/1.2842 | 1.5 | 150 | 500 | mm | 0.89 | kg | EUR | 22.2222
Präzisionsflachstahl, Stablänge 500 mm | 1.2510/1.2842 | 1.5 | 160 | 500 | mm | 0.95 | kg | EUR | 24.4444
Präzisionsflachstahl, Stablänge 500 mm | 1.2510/1.2842 | 1.5 | 180 | 500 | mm | 1.07 | kg | EUR | 26.6667
Präzisionsflachstahl, Stablänge 500 mm | 1.2510/1.2842 | 1.5 | 200 | 500 | mm | 1.19 | kg | EUR | 31.1111
Präzisionsflachstahl, Stablänge 500 mm | 1.2510/1.2842 | 1.5 | 250 | 500 | mm | 1.48 | kg | EUR | 37.7778
Präzisionsflachstahl, Stablänge 500 mm | 1.2510/1.2842 | 1.5 | 300 | 500 | mm | 1.78 | kg | EUR | 44.4444
Präzisionsflachstahl, Stablänge 500 mm | 1.2842 | 1.5 | 25 | 500 | mm | 0.15 | kg | EUR | 5.5556
Präzisionsflachstahl, Stablänge 500 mm | 1.2842 | 1.5 | 35 | 500 | mm | 0.21 | kg | EUR | 6.6667
Präzisionsflachstahl, Stablänge 500 mm | 1.2842 | 1.5 | 50 | 500 | mm | 0.29 | kg | EUR | 8.8889
Präzisionsflachstahl, Stablänge 500 mm | 1.2842 | 1.5 | 60 | 500 | mm | 0.35 | kg | EUR | 10
Präzisionsflachstahl, Stablänge 500 mm | 1.2842 | 1.5 | 120 | 500 | mm | 0.71 | kg | EUR | 17.7778
Präzisionsflachstahl, Stablänge 500 mm | 1.2510/1.2842 | 2 | 6 | 500 | mm | 0.05 | kg | EUR | 5.5556
Präzisionsflachstahl, Stablänge 500 mm | 1.2510/1.2842 | 2 | 8 | 500 | mm | 0.06 | kg | EUR | 5.5556
Präzisionsflachstahl, Stablänge 500 mm | 1.2510/1.2842 | 2 | 10 | 500 | mm | 0.08 | kg | EUR | 5.5556
Präzisionsflachstahl, Stablänge 500 mm | 1.2510/1.2842 | 2 | 12 | 500 | mm | 0.09 | kg | EUR | 5.5556
Präzisionsflachstahl, Stablänge 500 mm | 1.2510/1.2842 | 2 | 15 | 500 | mm | 0.12 | kg | EUR | 5.5556
Präzisionsflachstahl, Stablänge 500 mm | 1.2510/1.2842 | 2 | 18 | 500 | mm | 0.14 | kg | EUR | 5.5556
Präzisionsflachstahl, Stablänge 500 mm | 1.2510/1.2842 | 2 | 30 | 500 | mm | 0.24 | kg | EUR | 7.7778
Präzisionsflachstahl, Stablänge 500 mm | 1.2510/1.2842 | 2 | 35 | 500 | mm | 0.28 | kg | EUR | 7.7778
Präzisionsflachstahl, Stablänge 500 mm | 1.2510/1.2842 | 2 | 40 | 500 | mm | 0.32 | kg | EUR | 8.8889
Präzisionsflachstahl, Stablänge 500 mm | 1.2510/1.2842 | 2 | 45 | 500 | mm | 0.36 | kg | EUR | 10
Präzisionsflachstahl, Stablänge 500 mm | 1.2510/1.2842 | 2 | 60 | 500 | mm | 0.47 | kg | EUR | 11.1111
Präzisionsflachstahl, Stablänge 500 mm | 1.2510/1.2842 | 2 | 70 | 500 | mm | 0.55 | kg | EUR | 12.2222
Präzisionsflachstahl, Stablänge 500 mm | 1.2510/1.2842 | 2 | 75 | 500 | mm | 0.59 | kg | EUR | 13.3333
Präzisionsflachstahl, Stablänge 500 mm | 1.2510/1.2842 | 2 | 80 | 500 | mm | 0.63 | kg | EUR | 14.4444
Präzisionsflachstahl, Stablänge 500 mm | 1.2510/1.2842 | 2 | 90 | 500 | mm | 0.71 | kg | EUR | 15.5556
Präzisionsflachstahl, Stablänge 500 mm | 1.2510/1.2842 | 2 | 100 | 500 | mm | 0.79 | kg | EUR | 16.6667
Präzisionsflachstahl, Stablänge 500 mm | 1.2510/1.2842 | 2 | 120 | 500 | mm | 0.95 | kg | EUR | 17.7778
Präzisionsflachstahl, Stablänge 500 mm | 1.2510/1.2842 | 2 | 125 | 500 | mm | 0.99 | kg | EUR | 18.8889
Präzisionsflachstahl, Stablänge 500 mm | 1.2510/1.2842 | 2 | 150 | 500 | mm | 1.19 | kg | EUR | 23.3333
Präzisionsflachstahl, Stablänge 500 mm | 1.2510/1.2842 | 2 | 160 | 500 | mm | 1.26 | kg | EUR | 25.5556
Präzisionsflachstahl, Stablänge 500 mm | 1.2510/1.2842 | 2 | 180 | 500 | mm | 1.42 | kg | EUR | 27.7778
Präzisionsflachstahl, Stablänge 500 mm | 1.2510/1.2842 | 2 | 250 | 500 | mm | 1.98 | kg | EUR | 38.8889
Präzisionsflachstahl, Stablänge 500 mm | 1.2842 | 2 | 10 | 500 | mm | 0.08 | kg | EUR | 5.5556
Präzisionsflachstahl, Stablänge 500 mm | 1.2842 | 2 | 150 | 500 | mm | 1.18 | kg | EUR | 23.3333
Präzisionsflachstahl, Stablänge 500 mm | 1.2842 | 2 | 180 | 500 | mm | 1.41 | kg | EUR | 27.7778
Präzisionsflachstahl, Stablänge 500 mm | 1.2379 | 2.2 | 10.3 | 500 | mm | 0.09 | kg | EUR | 8.8889
Präzisionsflachstahl, Stablänge 500 mm | 1.2379 | 2.2 | 12.3 | 500 | mm | 0.11 | kg | EUR | 10
Präzisionsflachstahl, Stablänge 500 mm | 1.2379 | 2.2 | 15.3 | 500 | mm | 0.13 | kg | EUR | 11.1111
Präzisionsflachstahl, Stablänge 500 mm | 1.2379 | 2.2 | 20.3 | 500 | mm | 0.18 | kg | EUR | 11.1111
Präzisionsflachstahl, Stablänge 500 mm | 1.2379 | 2.2 | 25.3 | 500 | mm | 0.22 | kg | EUR | 12.2222
Präzisionsflachstahl, Stablänge 500 mm | 1.2379 | 2.2 | 30.3 | 500 | mm | 0.26 | kg | EUR | 12.2222
Präzisionsflachstahl, Stablänge 500 mm | 1.2379 | 2.2 | 40.3 | 500 | mm | 0.35 | kg | EUR | 13.3333
Präzisionsflachstahl, Stablänge 500 mm | 1.2379 | 2.2 | 50.3 | 500 | mm | 0.44 | kg | EUR | 15.5556
Präzisionsflachstahl, Stablänge 500 mm | 1.2379 | 2.2 | 75.3 | 500 | mm | 0.66 | kg | EUR | 20
Präzisionsflachstahl, Stablänge 500 mm | 1.2379 | 2.2 | 80.3 | 500 | mm | 0.7 | kg | EUR | 21.1111
Präzisionsflachstahl, Stablänge 500 mm | 1.2379 | 2.2 | 100.3 | 500 | mm | 0.88 | kg | EUR | 26.6667
Präzisionsflachstahl, Stablänge 500 mm | 1.2379 | 2.2 | 120.3 | 500 | mm | 1.06 | kg | EUR | 30
Präzisionsflachstahl, Stablänge 500 mm | 1.2379 | 2.2 | 125.3 | 500 | mm | 1.1 | kg | EUR | 31.1111
Präzisionsflachstahl, Stablänge 500 mm | 1.2379 | 2.2 | 150.3 | 500 | mm | 1.31 | kg | EUR | 35.5556
Präzisionsflachstahl, Stablänge 500 mm | 1.2379 | 2.2 | 250.3 | 500 | mm | 2.2 | kg | EUR | 57.7778
Präzisionsflachstahl, Stablänge 500 mm | 1.2379 | 2.2 | 300.3 | 500 | mm | 2.61 | kg | EUR | 65.5556
Präzisionsflachstahl, Stablänge 500 mm | 1.2510/1.2842 | 3 | 6 | 500 | mm | 0.07 | kg | EUR | 5.5556
Präzisionsflachstahl, Stablänge 500 mm | 1.2510/1.2842 | 3 | 10 | 500 | mm | 0.12 | kg | EUR | 5.5556
Präzisionsflachstahl, Stablänge 500 mm | 1.2510/1.2842 | 3 | 12 | 500 | mm | 0.14 | kg | EUR | 5.5556
Präzisionsflachstahl, Stablänge 500 mm | 1.2510/1.2842 | 3 | 30 | 500 | mm | 0.36 | kg | EUR | 7.7778
Präzisionsflachstahl, Stablänge 500 mm | 1.2510/1.2842 | 3 | 35 | 500 | mm | 0.41 | kg | EUR | 7.7778
Präzisionsflachstahl, Stablänge 500 mm | 1.2510/1.2842 | 3 | 40 | 500 | mm | 0.47 | kg | EUR | 8.8889
Präzisionsflachstahl, Stablänge 500 mm | 1.2510/1.2842 | 3 | 45 | 500 | mm | 0.53 | kg | EUR | 10
Präzisionsflachstahl, Stablänge 500 mm | 1.2510/1.2842 | 3 | 60 | 500 | mm | 0.72 | kg | EUR | 12.2222
Präzisionsflachstahl, Stablänge 500 mm | 1.2510/1.2842 | 3 | 75 | 500 | mm | 0.89 | kg | EUR | 14.4444
Präzisionsflachstahl, Stablänge 500 mm | 1.2510/1.2842 | 3 | 80 | 500 | mm | 0.96 | kg | EUR | 14.4444
Präzisionsflachstahl, Stablänge 500 mm | 1.2510/1.2842 | 3 | 90 | 500 | mm | 1.07 | kg | EUR | 16.6667
Präzisionsflachstahl, Stablänge 500 mm | 1.2510/1.2842 | 3 | 120 | 500 | mm | 1.42 | kg | EUR | 18.8889
Präzisionsflachstahl, Stablänge 500 mm | 1.2510/1.2842 | 3 | 125 | 500 | mm | 1.5 | kg | EUR | 21.1111
Präzisionsflachstahl, Stablänge 500 mm | 1.2510/1.2842 | 3 | 150 | 500 | mm | 1.78 | kg | EUR | 25.5556
Präzisionsflachstahl, Stablänge 500 mm | 1.2510/1.2842 | 3 | 160 | 500 | mm | 1.9 | kg | EUR | 28.8889
Präzisionsflachstahl, Stablänge 500 mm | 1.2510/1.2842 | 3 | 180 | 500 | mm | 2.13 | kg | EUR | 30
Präzisionsflachstahl, Stablänge 500 mm | 1.2510/1.2842 | 3 | 200 | 500 | mm | 2.4 | kg | EUR | 33.3333
Präzisionsflachstahl, Stablänge 500 mm | 1.2510/1.2842 | 3 | 300 | 500 | mm | 3.56 | kg | EUR | 46.6667
Präzisionsflachstahl, Stablänge 500 mm | 1.2842 | 3 | 80 | 500 | mm | 0.94 | kg | EUR | 14.4444
Präzisionsflachstahl, Stablänge 500 mm | 1.2842 | 3 | 150 | 500 | mm | 1.77 | kg | EUR | 25.5556
Präzisionsflachstahl, Stablänge 500 mm | 1.2379 | 3.2 | 12.3 | 500 | mm | 0.16 | kg | EUR | 11.1111
Präzisionsflachstahl, Stablänge 500 mm | 1.2379 | 3.2 | 15.3 | 500 | mm | 0.19 | kg | EUR | 12.2222
Präzisionsflachstahl, Stablänge 500 mm | 1.2379 | 3.2 | 20.3 | 500 | mm | 0.26 | kg | EUR | 12.2222
Präzisionsflachstahl, Stablänge 500 mm | 1.2379 | 3.2 | 25.3 | 500 | mm | 0.32 | kg | EUR | 13.3333
Präzisionsflachstahl, Stablänge 500 mm | 1.2379 | 3.2 | 40.3 | 500 | mm | 0.51 | kg | EUR | 14.4444
Präzisionsflachstahl, Stablänge 500 mm | 1.2379 | 3.2 | 50.3 | 500 | mm | 0.64 | kg | EUR | 17.7778
Präzisionsflachstahl, Stablänge 500 mm | 1.2379 | 3.2 | 75.3 | 500 | mm | 0.96 | kg | EUR | 22.2222
Präzisionsflachstahl, Stablänge 500 mm | 1.2379 | 3.2 | 80.3 | 500 | mm | 1.01 | kg | EUR | 23.3333
Präzisionsflachstahl, Stablänge 500 mm | 1.2379 | 3.2 | 100.3 | 500 | mm | 1.27 | kg | EUR | 30
Präzisionsflachstahl, Stablänge 500 mm | 1.2379 | 3.2 | 125.3 | 500 | mm | 1.58 | kg | EUR | 34.4444
Präzisionsflachstahl, Stablänge 500 mm | 1.2379 | 3.2 | 200.3 | 500 | mm | 2.53 | kg | EUR | 53.3333
Präzisionsflachstahl, Stablänge 500 mm | 1.2379 | 3.2 | 250.3 | 500 | mm | 3.2 | kg | EUR | 65.5556
Präzisionsflachstahl, Stablänge 500 mm | 1.2379 | 3.2 | 300.3 | 500 | mm | 3.8 | kg | EUR | 73.3333
Präzisionsflachstahl, Stablänge 500 mm | 1.2436 | 4 | 20 | 500 | mm | 0.31 | kg | EUR | 15.5556
Präzisionsflachstahl, Stablänge 500 mm | 1.2436 | 4 | 25 | 500 | mm | 0.39 | kg | EUR | 16.6667
Präzisionsflachstahl, Stablänge 500 mm | 1.2436 | 4 | 30 | 500 | mm | 0.47 | kg | EUR | 17.7778
Präzisionsflachstahl, Stablänge 500 mm | 1.2436 | 4 | 40 | 500 | mm | 0.63 | kg | EUR | 21.1111
Präzisionsflachstahl, Stablänge 500 mm | 1.2436 | 4 | 50 | 500 | mm | 0.78 | kg | EUR | 23.3333
Präzisionsflachstahl, Stablänge 500 mm | 1.2436 | 4 | 70 | 500 | mm | 1.1 | kg | EUR | 0
Präzisionsflachstahl, Stablänge 500 mm | 1.2436 | 4 | 100 | 500 | mm | 1.57 | kg | EUR | 44.4444
Präzisionsflachstahl, Stablänge 500 mm | 1.2436 | 4 | 125 | 500 | mm | 1.96 | kg | EUR | 47.7778
Präzisionsflachstahl, Stablänge 500 mm | 1.2510/1.2842 | 4 | 4 | 500 | mm | 0.06 | kg | EUR | 7.7778
Präzisionsflachstahl, Stablänge 500 mm | 1.2510/1.2842 | 4 | 6 | 500 | mm | 0.09 | kg | EUR | 6.6667
Präzisionsflachstahl, Stablänge 500 mm | 1.2510/1.2842 | 4 | 8 | 500 | mm | 0.13 | kg | EUR | 6.6667
Präzisionsflachstahl, Stablänge 500 mm | 1.2510/1.2842 | 4 | 12 | 500 | mm | 0.19 | kg | EUR | 6.6667
Präzisionsflachstahl, Stablänge 500 mm | 1.2510/1.2842 | 4 | 15 | 500 | mm | 0.24 | kg | EUR | 6.6667
Präzisionsflachstahl, Stablänge 500 mm | 1.2510/1.2842 | 4 | 18 | 500 | mm | 0.28 | kg | EUR | 6.6667
Präzisionsflachstahl, Stablänge 500 mm | 1.2510/1.2842 | 4 | 20 | 500 | mm | 0.32 | kg | EUR | 6.6667
Präzisionsflachstahl, Stablänge 500 mm | 1.2510/1.2842 | 4 | 30 | 500 | mm | 0.47 | kg | EUR | 8.8889
Präzisionsflachstahl, Stablänge 500 mm | 1.2510/1.2842 | 4 | 35 | 500 | mm | 0.55 | kg | EUR | 8.8889
Präzisionsflachstahl, Stablänge 500 mm | 1.2510/1.2842 | 4 | 40 | 500 | mm | 0.63 | kg | EUR | 10
Präzisionsflachstahl, Stablänge 500 mm | 1.2510/1.2842 | 4 | 45 | 500 | mm | 0.71 | kg | EUR | 11.1111
Präzisionsflachstahl, Stablänge 500 mm | 1.2510/1.2842 | 4 | 60 | 500 | mm | 0.95 | kg | EUR | 12.2222
Präzisionsflachstahl, Stablänge 500 mm | 1.2510/1.2842 | 4 | 70 | 500 | mm | 1.11 | kg | EUR | 14.4444
Präzisionsflachstahl, Stablänge 500 mm | 1.2510/1.2842 | 4 | 75 | 500 | mm | 1.19 | kg | EUR | 15.5556
Präzisionsflachstahl, Stablänge 500 mm | 1.2510/1.2842 | 4 | 90 | 500 | mm | 1.42 | kg | EUR | 17.7778
Präzisionsflachstahl, Stablänge 500 mm | 1.2510/1.2842 | 4 | 100 | 500 | mm | 1.58 | kg | EUR | 17.7778
Präzisionsflachstahl, Stablänge 500 mm | 1.2510/1.2842 | 4 | 120 | 500 | mm | 1.9 | kg | EUR | 20
Präzisionsflachstahl, Stablänge 500 mm | 1.2510/1.2842 | 4 | 125 | 500 | mm | 1.98 | kg | EUR | 23.3333
Präzisionsflachstahl, Stablänge 500 mm | 1.2510/1.2842 | 4 | 150 | 500 | mm | 2.37 | kg | EUR | 26.6667
Präzisionsflachstahl, Stablänge 500 mm | 1.2510/1.2842 | 4 | 160 | 500 | mm | 2.53 | kg | EUR | 31.1111
Präzisionsflachstahl, Stablänge 500 mm | 1.2510/1.2842 | 4 | 180 | 500 | mm | 2.84 | kg | EUR | 33.3333
Präzisionsflachstahl, Stablänge 500 mm | 1.2842 | 4 | 12 | 500 | mm | 0.19 | kg | EUR | 6.6667
Präzisionsflachstahl, Stablänge 500 mm | 1.2842 | 4 | 25 | 500 | mm | 0.39 | kg | EUR | 7.7778
Präzisionsflachstahl, Stablänge 500 mm | 1.2842 | 4 | 30 | 500 | mm | 0.47 | kg | EUR | 8.8889
Präzisionsflachstahl, Stablänge 500 mm | 1.2842 | 4 | 50 | 500 | mm | 0.79 | kg | EUR | 12.2222
Präzisionsflachstahl, Stablänge 500 mm | 1.2842 | 4 | 60 | 500 | mm | 0.94 | kg | EUR | 12.2222
Präzisionsflachstahl, Stablänge 500 mm | 1.2842 | 4 | 70 | 500 | mm | 1.1 | kg | EUR | 14.4444
Präzisionsflachstahl, Stablänge 500 mm | 1.2842 | 4 | 80 | 500 | mm | 1.26 | kg | EUR | 15.5556
Präzisionsflachstahl, Stablänge 500 mm | 1.2842 | 4 | 100 | 500 | mm | 1.57 | kg | EUR | 17.7778
Präzisionsflachstahl, Stablänge 500 mm | 1.2842 | 4 | 125 | 500 | mm | 1.96 | kg | EUR | 23.3333
Präzisionsflachstahl, Stablänge 500 mm | 1.2842 | 4 | 150 | 500 | mm | 2.36 | kg | EUR | 26.6667
Präzisionsflachstahl, Stablänge 500 mm | 1.2842 | 4 | 160 | 500 | mm | 2.51 | kg | EUR | 31.1111
Präzisionsflachstahl, Stablänge 500 mm | 1.2842 | 4 | 180 | 500 | mm | 2.83 | kg | EUR | 33.3333
Präzisionsflachstahl, Stablänge 500 mm | 1.2842 | 4 | 200 | 500 | mm | 3.14 | kg | EUR | 35.5556
Präzisionsflachstahl, Stablänge 500 mm | 1.2842 | 4 | 250 | 500 | mm | 3.93 | kg | EUR | 43.3333
Präzisionsflachstahl, Stablänge 500 mm | 1.2842 | 4 | 300 | 500 | mm | 4.71 | kg | EUR | 48.8889
Präzisionsflachstahl, Stablänge 500 mm | 1.2379 | 4.2 | 10.3 | 500 | mm | 0.17 | kg | EUR | 11.1111
Präzisionsflachstahl, Stablänge 500 mm | 1.2379 | 4.2 | 12.3 | 500 | mm | 0.2 | kg | EUR | 12.2222
Präzisionsflachstahl, Stablänge 500 mm | 1.2379 | 4.2 | 15.3 | 500 | mm | 0.25 | kg | EUR | 13.3333
Präzisionsflachstahl, Stablänge 500 mm | 1.2379 | 4.2 | 20.3 | 500 | mm | 0.34 | kg | EUR | 13.3333
Präzisionsflachstahl, Stablänge 500 mm | 1.2379 | 4.2 | 25.3 | 500 | mm | 0.42 | kg | EUR | 14.4444
Präzisionsflachstahl, Stablänge 500 mm | 1.2379 | 4.2 | 30.3 | 500 | mm | 0.5 | kg | EUR | 15.5556
Präzisionsflachstahl, Stablänge 500 mm | 1.2379 | 4.2 | 40.3 | 500 | mm | 0.67 | kg | EUR | 16.6667
Präzisionsflachstahl, Stablänge 500 mm | 1.2379 | 4.2 | 50.3 | 500 | mm | 0.85 | kg | EUR | 20
Präzisionsflachstahl, Stablänge 500 mm | 1.2379 | 4.2 | 60.3 | 500 | mm | 1 | kg | EUR | 21.1111
Präzisionsflachstahl, Stablänge 500 mm | 1.2379 | 4.2 | 75.3 | 500 | mm | 1.25 | kg | EUR | 24.4444
Präzisionsflachstahl, Stablänge 500 mm | 1.2379 | 4.2 | 80.3 | 500 | mm | 1.35 | kg | EUR | 25.5556
Präzisionsflachstahl, Stablänge 500 mm | 1.2379 | 4.2 | 100.3 | 500 | mm | 1.66 | kg | EUR | 31.1111
Präzisionsflachstahl, Stablänge 500 mm | 1.2379 | 4.2 | 120.3 | 500 | mm | 2 | kg | EUR | 34.4444
Präzisionsflachstahl, Stablänge 500 mm | 1.2379 | 4.2 | 125.3 | 500 | mm | 2.08 | kg | EUR | 36.6667
Präzisionsflachstahl, Stablänge 500 mm | 1.2379 | 4.2 | 150.3 | 500 | mm | 2.53 | kg | EUR | 42.2222
Präzisionsflachstahl, Stablänge 500 mm | 1.2379 | 4.2 | 200.3 | 500 | mm | 3.37 | kg | EUR | 61.1111
Präzisionsflachstahl, Stablänge 500 mm | 1.2379 | 4.2 | 250.3 | 500 | mm | 4.21 | kg | EUR | 74.4444
Präzisionsflachstahl, Stablänge 500 mm | 1.2436 | 5 | 25 | 500 | mm | 0.49 | kg | EUR | 17.7778
Präzisionsflachstahl, Stablänge 500 mm | 1.2436 | 5 | 30 | 500 | mm | 0.59 | kg | EUR | 20
Präzisionsflachstahl, Stablänge 500 mm | 1.2436 | 5 | 40 | 500 | mm | 0.78 | kg | EUR | 22.2222
Präzisionsflachstahl, Stablänge 500 mm | 1.2436 | 5 | 60 | 500 | mm | 1.18 | kg | EUR | 28.8889
Präzisionsflachstahl, Stablänge 500 mm | 1.2436 | 5 | 80 | 500 | mm | 1.57 | kg | EUR | 38.8889
Präzisionsflachstahl, Stablänge 500 mm | 1.2436 | 5 | 125 | 500 | mm | 2.45 | kg | EUR | 50
Präzisionsflachstahl, Stablänge 500 mm | 1.2510/1.2842 | 5 | 5 | 500 | mm | 0.1 | kg | EUR | 8.8889
Präzisionsflachstahl, Stablänge 500 mm | 1.2510/1.2842 | 5 | 6 | 500 | mm | 0.12 | kg | EUR | 7.7778
Präzisionsflachstahl, Stablänge 500 mm | 1.2510/1.2842 | 5 | 8 | 500 | mm | 0.16 | kg | EUR | 7.7778
Präzisionsflachstahl, Stablänge 500 mm | 1.2510/1.2842 | 5 | 12 | 500 | mm | 0.24 | kg | EUR | 7.7778
Präzisionsflachstahl, Stablänge 500 mm | 1.2510/1.2842 | 5 | 15 | 500 | mm | 0.3 | kg | EUR | 7.7778
Präzisionsflachstahl, Stablänge 500 mm | 1.2510/1.2842 | 5 | 18 | 500 | mm | 0.36 | kg | EUR | 7.7778
Präzisionsflachstahl, Stablänge 500 mm | 1.2510/1.2842 | 5 | 25 | 500 | mm | 0.5 | kg | EUR | 7.7778
Präzisionsflachstahl, Stablänge 500 mm | 1.2510/1.2842 | 5 | 30 | 500 | mm | 0.6 | kg | EUR | 8.8889
Präzisionsflachstahl, Stablänge 500 mm | 1.2510/1.2842 | 5 | 35 | 500 | mm | 0.69 | kg | EUR | 8.8889
Präzisionsflachstahl, Stablänge 500 mm | 1.2510/1.2842 | 5 | 45 | 500 | mm | 0.89 | kg | EUR | 11.1111
Präzisionsflachstahl, Stablänge 500 mm | 1.2510/1.2842 | 5 | 50 | 500 | mm | 1 | kg | EUR | 12.2222
Präzisionsflachstahl, Stablänge 500 mm | 1.2510/1.2842 | 5 | 70 | 500 | mm | 1.38 | kg | EUR | 14.4444
Präzisionsflachstahl, Stablänge 500 mm | 1.2510/1.2842 | 5 | 75 | 500 | mm | 1.48 | kg | EUR | 15.5556
Präzisionsflachstahl, Stablänge 500 mm | 1.2510/1.2842 | 5 | 90 | 500 | mm | 1.78 | kg | EUR | 18.8889
Präzisionsflachstahl, Stablänge 500 mm | 1.2510/1.2842 | 5 | 100 | 500 | mm | 1.98 | kg | EUR | 20
Präzisionsflachstahl, Stablänge 500 mm | 1.2510/1.2842 | 5 | 120 | 500 | mm | 2.37 | kg | EUR | 24.4444
Präzisionsflachstahl, Stablänge 500 mm | 1.2510/1.2842 | 5 | 125 | 500 | mm | 2.47 | kg | EUR | 25.5556
Präzisionsflachstahl, Stablänge 500 mm | 1.2510/1.2842 | 5 | 150 | 500 | mm | 2.96 | kg | EUR | 28.8889
Präzisionsflachstahl, Stablänge 500 mm | 1.2510/1.2842 | 5 | 160 | 500 | mm | 3.16 | kg | EUR | 32.2222
Präzisionsflachstahl, Stablänge 500 mm | 1.2510/1.2842 | 5 | 180 | 500 | mm | 3.56 | kg | EUR | 36.6667
Präzisionsflachstahl, Stablänge 500 mm | 1.2510/1.2842 | 5 | 200 | 500 | mm | 3.95 | kg | EUR | 40
Präzisionsflachstahl, Stablänge 500 mm | 1.2510/1.2842 | 5 | 405 | 500 | mm | 8 | kg | EUR | 76.6667
Präzisionsflachstahl, Stablänge 500 mm | 1.2510/1.2842 | 5 | 505 | 500 | mm | 9.91 | kg | EUR | 93.3333
Präzisionsflachstahl, Stablänge 500 mm | 1.2842 | 5 | 5 | 500 | mm | 0.1 | kg | EUR | 8.8889
Präzisionsflachstahl, Stablänge 500 mm | 1.2842 | 5 | 10 | 500 | mm | 0.2 | kg | EUR | 7.7778
Präzisionsflachstahl, Stablänge 500 mm | 1.2842 | 5 | 12 | 500 | mm | 0.24 | kg | EUR | 7.7778
Präzisionsflachstahl, Stablänge 500 mm | 1.2842 | 5 | 15 | 500 | mm | 0.29 | kg | EUR | 7.7778
Präzisionsflachstahl, Stablänge 500 mm | 1.2842 | 5 | 20 | 500 | mm | 0.39 | kg | EUR | 7.7778
Präzisionsflachstahl, Stablänge 500 mm | 1.2842 | 5 | 40 | 500 | mm | 0.79 | kg | EUR | 10
Präzisionsflachstahl, Stablänge 500 mm | 1.2842 | 5 | 50 | 500 | mm | 0.98 | kg | EUR | 12.2222
Präzisionsflachstahl, Stablänge 500 mm | 1.2842 | 5 | 60 | 500 | mm | 1.18 | kg | EUR | 13.3333
Präzisionsflachstahl, Stablänge 500 mm | 1.2842 | 5 | 80 | 500 | mm | 1.57 | kg | EUR | 16.6667
Präzisionsflachstahl, Stablänge 500 mm | 1.2842 | 5 | 100 | 500 | mm | 1.96 | kg | EUR | 20
Präzisionsflachstahl, Stablänge 500 mm | 1.2842 | 5 | 120 | 500 | mm | 2.36 | kg | EUR | 24.4444
Präzisionsflachstahl, Stablänge 500 mm | 1.2842 | 5 | 125 | 500 | mm | 2.45 | kg | EUR | 25.5556
Präzisionsflachstahl, Stablänge 500 mm | 1.2842 | 5 | 150 | 500 | mm | 2.94 | kg | EUR | 28.8889
Präzisionsflachstahl, Stablänge 500 mm | 1.2842 | 5 | 160 | 500 | mm | 3.14 | kg | EUR | 32.2222
Präzisionsflachstahl, Stablänge 500 mm | 1.2842 | 5 | 200 | 500 | mm | 3.93 | kg | EUR | 40
Präzisionsflachstahl, Stablänge 500 mm | 1.2842 | 5 | 250 | 500 | mm | 4.91 | kg | EUR | 48.8889
Präzisionsflachstahl, Stablänge 500 mm | 1.2379 | 5.2 | 5.2 | 500 | mm | 0.11 | kg | EUR | 14.4444
Präzisionsflachstahl, Stablänge 500 mm | 1.2379 | 5.2 | 10.3 | 500 | mm | 0.21 | kg | EUR | 12.2222
Präzisionsflachstahl, Stablänge 500 mm | 1.2379 | 5.2 | 12.3 | 500 | mm | 0.25 | kg | EUR | 14.4444
Präzisionsflachstahl, Stablänge 500 mm | 1.2379 | 5.2 | 15.3 | 500 | mm | 0.32 | kg | EUR | 15.5556
Präzisionsflachstahl, Stablänge 500 mm | 1.2379 | 5.2 | 20.3 | 500 | mm | 0.42 | kg | EUR | 16.6667
Präzisionsflachstahl, Stablänge 500 mm | 1.2379 | 5.2 | 25.3 | 500 | mm | 0.53 | kg | EUR | 16.6667
Präzisionsflachstahl, Stablänge 500 mm | 1.2379 | 5.2 | 30.3 | 500 | mm | 0.62 | kg | EUR | 17.7778
Präzisionsflachstahl, Stablänge 500 mm | 1.2379 | 5.2 | 60.3 | 500 | mm | 1.25 | kg | EUR | 22.2222
Präzisionsflachstahl, Stablänge 500 mm | 1.2379 | 5.2 | 75.3 | 500 | mm | 1.55 | kg | EUR | 30
Präzisionsflachstahl, Stablänge 500 mm | 1.2379 | 5.2 | 80.3 | 500 | mm | 1.67 | kg | EUR | 31.1111
Präzisionsflachstahl, Stablänge 500 mm | 1.2379 | 5.2 | 100.3 | 500 | mm | 2.09 | kg | EUR | 34.4444
Präzisionsflachstahl, Stablänge 500 mm | 1.2379 | 5.2 | 120.3 | 500 | mm | 2.47 | kg | EUR | 41.1111
Präzisionsflachstahl, Stablänge 500 mm | 1.2379 | 5.2 | 125.3 | 500 | mm | 2.61 | kg | EUR | 42.2222
Präzisionsflachstahl, Stablänge 500 mm | 1.2379 | 5.2 | 150.3 | 500 | mm | 3.09 | kg | EUR | 48.8889
Präzisionsflachstahl, Stablänge 500 mm | 1.2379 | 5.2 | 200.3 | 500 | mm | 4.11 | kg | EUR | 65.5556
Präzisionsflachstahl, Stablänge 500 mm | 1.2379 | 5.2 | 250.3 | 500 | mm | 5.14 | kg | EUR | 83.3333
Präzisionsflachstahl, Stablänge 500 mm | 1.2379 | 5.2 | 300.3 | 500 | mm | 6.17 | kg | EUR | 94.4444
Präzisionsflachstahl, Stablänge 500 mm | 1.2436 | 6 | 20 | 500 | mm | 0.47 | kg | EUR | 17.7778
Präzisionsflachstahl, Stablänge 500 mm | 1.2436 | 6 | 30 | 500 | mm | 0.71 | kg | EUR | 21.1111
Präzisionsflachstahl, Stablänge 500 mm | 1.2436 | 6 | 40 | 500 | mm | 0.94 | kg | EUR | 25.5556
Präzisionsflachstahl, Stablänge 500 mm | 1.2436 | 6 | 60 | 500 | mm | 1.41 | kg | EUR | 31.1111
Präzisionsflachstahl, Stablänge 500 mm | 1.2436 | 6 | 70 | 500 | mm | 1.65 | kg | EUR | 0
Präzisionsflachstahl, Stablänge 500 mm | 1.2436 | 6 | 80 | 500 | mm | 1.88 | kg | EUR | 43.3333
Präzisionsflachstahl, Stablänge 500 mm | 1.2436 | 6 | 100 | 500 | mm | 2.35 | kg | EUR | 52.2222
Präzisionsflachstahl, Stablänge 500 mm | 1.2510/1.2842 | 6 | 6 | 500 | mm | 0.14 | kg | EUR | 8.8889
Präzisionsflachstahl, Stablänge 500 mm | 1.2510/1.2842 | 6 | 8 | 500 | mm | 0.19 | kg | EUR | 8.8889
Präzisionsflachstahl, Stablänge 500 mm | 1.2510/1.2842 | 6 | 12 | 500 | mm | 0.28 | kg | EUR | 8.8889
Präzisionsflachstahl, Stablänge 500 mm | 1.2510/1.2842 | 6 | 15 | 500 | mm | 0.36 | kg | EUR | 8.8889
Präzisionsflachstahl, Stablänge 500 mm | 1.2510/1.2842 | 6 | 18 | 500 | mm | 0.43 | kg | EUR | 10
Präzisionsflachstahl, Stablänge 500 mm | 1.2510/1.2842 | 6 | 20 | 500 | mm | 0.47 | kg | EUR | 10
Präzisionsflachstahl, Stablänge 500 mm | 1.2510/1.2842 | 6 | 30 | 500 | mm | 0.71 | kg | EUR | 10
Präzisionsflachstahl, Stablänge 500 mm | 1.2510/1.2842 | 6 | 45 | 500 | mm | 1.07 | kg | EUR | 13.3333
Präzisionsflachstahl, Stablänge 500 mm | 1.2510/1.2842 | 6 | 60 | 500 | mm | 1.42 | kg | EUR | 16.6667
Präzisionsflachstahl, Stablänge 500 mm | 1.2510/1.2842 | 6 | 75 | 500 | mm | 1.78 | kg | EUR | 18.8889
Präzisionsflachstahl, Stablänge 500 mm | 1.2510/1.2842 | 6 | 80 | 500 | mm | 1.9 | kg | EUR | 18.8889
Präzisionsflachstahl, Stablänge 500 mm | 1.2510/1.2842 | 6 | 125 | 500 | mm | 2.96 | kg | EUR | 28.8889
Präzisionsflachstahl, Stablänge 500 mm | 1.2510/1.2842 | 6 | 150 | 500 | mm | 3.56 | kg | EUR | 31.1111
Präzisionsflachstahl, Stablänge 500 mm | 1.2510/1.2842 | 6 | 160 | 500 | mm | 3.79 | kg | EUR | 35.5556
Präzisionsflachstahl, Stablänge 500 mm | 1.2510/1.2842 | 6 | 180 | 500 | mm | 4.27 | kg | EUR | 41.1111
Präzisionsflachstahl, Stablänge 500 mm | 1.2510/1.2842 | 6 | 200 | 500 | mm | 4.8 | kg | EUR | 45.5556
Präzisionsflachstahl, Stablänge 500 mm | 1.2510/1.2842 | 6 | 250 | 500 | mm | 6 | kg | EUR | 56.6667
Präzisionsflachstahl, Stablänge 500 mm | 1.2510/1.2842 | 6 | 300 | 500 | mm | 7.2 | kg | EUR | 66.6667
Präzisionsflachstahl, Stablänge 500 mm | 1.2510/1.2842 | 6 | 405 | 500 | mm | 9.6 | kg | EUR | 84.4444
Präzisionsflachstahl, Stablänge 500 mm | 1.2842 | 6 | 6 | 500 | mm | 0.14 | kg | EUR | 8.8889
Präzisionsflachstahl, Stablänge 500 mm | 1.2842 | 6 | 12 | 500 | mm | 0.28 | kg | EUR | 8.8889
Präzisionsflachstahl, Stablänge 500 mm | 1.2842 | 6 | 25 | 500 | mm | 0.59 | kg | EUR | 10
Präzisionsflachstahl, Stablänge 500 mm | 1.2842 | 6 | 35 | 500 | mm | 0.82 | kg | EUR | 11.1111
Präzisionsflachstahl, Stablänge 500 mm | 1.2842 | 6 | 60 | 500 | mm | 1.41 | kg | EUR | 16.6667
Präzisionsflachstahl, Stablänge 500 mm | 1.2842 | 6 | 70 | 500 | mm | 1.65 | kg | EUR | 16.6667
Präzisionsflachstahl, Stablänge 500 mm | 1.2842 | 6 | 80 | 500 | mm | 1.88 | kg | EUR | 18.8889
Präzisionsflachstahl, Stablänge 500 mm | 1.2842 | 6 | 100 | 500 | mm | 2.36 | kg | EUR | 22.2222
Präzisionsflachstahl, Stablänge 500 mm | 1.2842 | 6 | 120 | 500 | mm | 2.83 | kg | EUR | 26.6667
Präzisionsflachstahl, Stablänge 500 mm | 1.2842 | 6 | 125 | 500 | mm | 2.94 | kg | EUR | 28.8889
Präzisionsflachstahl, Stablänge 500 mm | 1.2842 | 6 | 150 | 500 | mm | 3.53 | kg | EUR | 31.1111
Präzisionsflachstahl, Stablänge 500 mm | 1.2842 | 6 | 160 | 500 | mm | 3.77 | kg | EUR | 35.5556
Präzisionsflachstahl, Stablänge 500 mm | 1.2842 | 6 | 200 | 500 | mm | 4.71 | kg | EUR | 45.5556
Präzisionsflachstahl, Stablänge 500 mm | 1.2842 | 6 | 250 | 500 | mm | 5.89 | kg | EUR | 56.6667
Präzisionsflachstahl, Stablänge 500 mm | 1.2842 | 6 | 300 | 500 | mm | 7.07 | kg | EUR | 66.6667
Präzisionsflachstahl, Stablänge 500 mm | 1.2379 | 6.2 | 6.2 | 500 | mm | 0.15 | kg | EUR | 15.5556
Präzisionsflachstahl, Stablänge 500 mm | 1.2379 | 6.2 | 10.3 | 500 | mm | 0.25 | kg | EUR | 14.4444
Präzisionsflachstahl, Stablänge 500 mm | 1.2379 | 6.2 | 12.3 | 500 | mm | 0.3 | kg | EUR | 15.5556
Präzisionsflachstahl, Stablänge 500 mm | 1.2379 | 6.2 | 15.3 | 500 | mm | 0.38 | kg | EUR | 16.6667
Präzisionsflachstahl, Stablänge 500 mm | 1.2379 | 6.2 | 20.3 | 500 | mm | 0.5 | kg | EUR | 17.7778
Präzisionsflachstahl, Stablänge 500 mm | 1.2379 | 6.2 | 25.3 | 500 | mm | 0.63 | kg | EUR | 17.7778
Präzisionsflachstahl, Stablänge 500 mm | 1.2379 | 6.2 | 30.3 | 500 | mm | 0.75 | kg | EUR | 18.8889
Präzisionsflachstahl, Stablänge 500 mm | 1.2379 | 6.2 | 40.3 | 500 | mm | 1 | kg | EUR | 21.1111
Präzisionsflachstahl, Stablänge 500 mm | 1.2379 | 6.2 | 60.3 | 500 | mm | 1.48 | kg | EUR | 25.5556
Präzisionsflachstahl, Stablänge 500 mm | 1.2379 | 6.2 | 75.3 | 500 | mm | 1.84 | kg | EUR | 33.3333
Präzisionsflachstahl, Stablänge 500 mm | 1.2379 | 6.2 | 100.3 | 500 | mm | 2.49 | kg | EUR | 38.8889
Präzisionsflachstahl, Stablänge 500 mm | 1.2379 | 6.2 | 120.3 | 500 | mm | 2.95 | kg | EUR | 46.6667
Präzisionsflachstahl, Stablänge 500 mm | 1.2379 | 6.2 | 125.3 | 500 | mm | 3.11 | kg | EUR | 47.7778
Präzisionsflachstahl, Stablänge 500 mm | 1.2379 | 6.2 | 150.3 | 500 | mm | 3.73 | kg | EUR | 53.3333
Präzisionsflachstahl, Stablänge 500 mm | 1.2379 | 6.2 | 200.3 | 500 | mm | 4.97 | kg | EUR | 74.4444
Präzisionsflachstahl, Stablänge 500 mm | 1.2379 | 6.2 | 250.3 | 500 | mm | 6.13 | kg | EUR | 92.2222
Präzisionsflachstahl, Stablänge 500 mm | 1.2379 | 6.2 | 300.3 | 500 | mm | 7.35 | kg | EUR | 103.3333
Präzisionsflachstahl, Stablänge 500 mm | 1.2436 | 8 | 20 | 500 | mm | 0.63 | kg | EUR | 20
Präzisionsflachstahl, Stablänge 500 mm | 1.2436 | 8 | 25 | 500 | mm | 0.78 | kg | EUR | 21.1111
Präzisionsflachstahl, Stablänge 500 mm | 1.2436 | 8 | 30 | 500 | mm | 0.94 | kg | EUR | 22.2222
Präzisionsflachstahl, Stablänge 500 mm | 1.2436 | 8 | 40 | 500 | mm | 1.26 | kg | EUR | 27.7778
Präzisionsflachstahl, Stablänge 500 mm | 1.2436 | 8 | 70 | 500 | mm | 2.2 | kg | EUR | 0
Präzisionsflachstahl, Stablänge 500 mm | 1.2436 | 8 | 80 | 500 | mm | 2.51 | kg | EUR | 47.7778
Präzisionsflachstahl, Stablänge 500 mm | 1.2436 | 8 | 200 | 500 | mm | 6.28 | kg | EUR | 105.5556
Präzisionsflachstahl, Stablänge 500 mm | 1.2510/1.2842 | 8 | 8 | 500 | mm | 0.25 | kg | EUR | 10
Präzisionsflachstahl, Stablänge 500 mm | 1.2510/1.2842 | 8 | 10 | 500 | mm | 0.32 | kg | EUR | 10
Präzisionsflachstahl, Stablänge 500 mm | 1.2510/1.2842 | 8 | 12 | 500 | mm | 0.38 | kg | EUR | 10
Präzisionsflachstahl, Stablänge 500 mm | 1.2510/1.2842 | 8 | 18 | 500 | mm | 0.57 | kg | EUR | 11.1111
Präzisionsflachstahl, Stablänge 500 mm | 1.2510/1.2842 | 8 | 30 | 500 | mm | 0.95 | kg | EUR | 11.1111
Präzisionsflachstahl, Stablänge 500 mm | 1.2510/1.2842 | 8 | 35 | 500 | mm | 1.11 | kg | EUR | 12.2222
Präzisionsflachstahl, Stablänge 500 mm | 1.2510/1.2842 | 8 | 45 | 500 | mm | 1.42 | kg | EUR | 14.4444
Präzisionsflachstahl, Stablänge 500 mm | 1.2510/1.2842 | 8 | 60 | 500 | mm | 1.9 | kg | EUR | 17.7778
Präzisionsflachstahl, Stablänge 500 mm | 1.2510/1.2842 | 8 | 75 | 500 | mm | 2.37 | kg | EUR | 21.1111
Präzisionsflachstahl, Stablänge 500 mm | 1.2510/1.2842 | 8 | 90 | 500 | mm | 2.84 | kg | EUR | 25.5556
Präzisionsflachstahl, Stablänge 500 mm | 1.2510/1.2842 | 8 | 100 | 500 | mm | 3.16 | kg | EUR | 26.6667
Präzisionsflachstahl, Stablänge 500 mm | 1.2510/1.2842 | 8 | 120 | 500 | mm | 3.79 | kg | EUR | 31.1111
Präzisionsflachstahl, Stablänge 500 mm | 1.2510/1.2842 | 8 | 150 | 500 | mm | 4.74 | kg | EUR | 37.7778
Präzisionsflachstahl, Stablänge 500 mm | 1.2510/1.2842 | 8 | 160 | 500 | mm | 5.06 | kg | EUR | 40
Präzisionsflachstahl, Stablänge 500 mm | 1.2510/1.2842 | 8 | 180 | 500 | mm | 5.69 | kg | EUR | 45.5556
Präzisionsflachstahl, Stablänge 500 mm | 1.2510/1.2842 | 8 | 200 | 500 | mm | 6.4 | kg | EUR | 48.8889
Präzisionsflachstahl, Stablänge 500 mm | 1.2510/1.2842 | 8 | 250 | 500 | mm | 8 | kg | EUR | 64.4444
Präzisionsflachstahl, Stablänge 500 mm | 1.2510/1.2842 | 8 | 405 | 500 | mm | 12.8 | kg | EUR | 94.4444
Präzisionsflachstahl, Stablänge 500 mm | 1.2510/1.2842 | 8 | 505 | 500 | mm | 15.96 | kg | EUR | 115.5556
Präzisionsflachstahl, Stablänge 500 mm | 1.2842 | 8 | 8 | 500 | mm | 0.25 | kg | EUR | 10
Präzisionsflachstahl, Stablänge 500 mm | 1.2842 | 8 | 12 | 500 | mm | 0.38 | kg | EUR | 10
Präzisionsflachstahl, Stablänge 500 mm | 1.2842 | 8 | 15 | 500 | mm | 0.47 | kg | EUR | 10
Präzisionsflachstahl, Stablänge 500 mm | 1.2842 | 8 | 35 | 500 | mm | 1.1 | kg | EUR | 12.2222
Präzisionsflachstahl, Stablänge 500 mm | 1.2842 | 8 | 40 | 500 | mm | 1.26 | kg | EUR | 13.3333
Präzisionsflachstahl, Stablänge 500 mm | 1.2842 | 8 | 50 | 500 | mm | 1.57 | kg | EUR | 14.4444
Präzisionsflachstahl, Stablänge 500 mm | 1.2842 | 8 | 70 | 500 | mm | 2.2 | kg | EUR | 20
Präzisionsflachstahl, Stablänge 500 mm | 1.2842 | 8 | 80 | 500 | mm | 2.51 | kg | EUR | 21.1111
Präzisionsflachstahl, Stablänge 500 mm | 1.2842 | 8 | 125 | 500 | mm | 3.93 | kg | EUR | 33.3333
Präzisionsflachstahl, Stablänge 500 mm | 1.2842 | 8 | 150 | 500 | mm | 4.71 | kg | EUR | 37.7778
Präzisionsflachstahl, Stablänge 500 mm | 1.2842 | 8 | 160 | 500 | mm | 5.02 | kg | EUR | 40
Präzisionsflachstahl, Stablänge 500 mm | 1.2842 | 8 | 200 | 500 | mm | 6.28 | kg | EUR | 48.8889
Präzisionsflachstahl, Stablänge 500 mm | 1.2842 | 8 | 250 | 500 | mm | 7.85 | kg | EUR | 64.4444
Präzisionsflachstahl, Stablänge 500 mm | 1.2842 | 8 | 300 | 500 | mm | 9.42 | kg | EUR | 75.5556
Präzisionsflachstahl, Stablänge 500 mm | 1.2379 | 8.2 | 8.2 | 500 | mm | 0.27 | kg | EUR | 16.6667
Präzisionsflachstahl, Stablänge 500 mm | 1.2379 | 8.2 | 10.3 | 500 | mm | 0.33 | kg | EUR | 16.6667
Präzisionsflachstahl, Stablänge 500 mm | 1.2379 | 8.2 | 12.3 | 500 | mm | 0.4 | kg | EUR | 18.8889
Präzisionsflachstahl, Stablänge 500 mm | 1.2379 | 8.2 | 15.3 | 500 | mm | 0.5 | kg | EUR | 20
Präzisionsflachstahl, Stablänge 500 mm | 1.2379 | 8.2 | 20.3 | 500 | mm | 0.66 | kg | EUR | 20
Präzisionsflachstahl, Stablänge 500 mm | 1.2379 | 8.2 | 25.3 | 500 | mm | 0.82 | kg | EUR | 21.1111
Präzisionsflachstahl, Stablänge 500 mm | 1.2379 | 8.2 | 40.3 | 500 | mm | 1.32 | kg | EUR | 24.4444
Präzisionsflachstahl, Stablänge 500 mm | 1.2379 | 8.2 | 50.3 | 500 | mm | 1.65 | kg | EUR | 26.6667
Präzisionsflachstahl, Stablänge 500 mm | 1.2379 | 8.2 | 60.3 | 500 | mm | 1.98 | kg | EUR | 28.8889
Präzisionsflachstahl, Stablänge 500 mm | 1.2379 | 8.2 | 80.3 | 500 | mm | 2.63 | kg | EUR | 37.7778
Präzisionsflachstahl, Stablänge 500 mm | 1.2379 | 8.2 | 100.3 | 500 | mm | 3.25 | kg | EUR | 44.4444
Präzisionsflachstahl, Stablänge 500 mm | 1.2379 | 8.2 | 120.3 | 500 | mm | 3.95 | kg | EUR | 53.3333
Präzisionsflachstahl, Stablänge 500 mm | 1.2379 | 8.2 | 125.3 | 500 | mm | 4.11 | kg | EUR | 55.5556
Präzisionsflachstahl, Stablänge 500 mm | 1.2379 | 8.2 | 150.3 | 500 | mm | 4.93 | kg | EUR | 64.4444
Präzisionsflachstahl, Stablänge 500 mm | 1.2379 | 8.2 | 200.3 | 500 | mm | 6.49 | kg | EUR | 86.6667
Präzisionsflachstahl, Stablänge 500 mm | 1.2379 | 8.2 | 250.3 | 500 | mm | 8.11 | kg | EUR | 106.6667
Präzisionsflachstahl, Stablänge 500 mm | 1.2379 | 8.2 | 300.3 | 500 | mm | 9.73 | kg | EUR | 120
Präzisionsflachstahl, Stablänge 500 mm | 1.2436 | 10 | 20 | 500 | mm | 0.78 | kg | EUR | 21.1111
Präzisionsflachstahl, Stablänge 500 mm | 1.2436 | 10 | 25 | 500 | mm | 0.98 | kg | EUR | 22.2222
Präzisionsflachstahl, Stablänge 500 mm | 1.2436 | 10 | 30 | 500 | mm | 1.18 | kg | EUR | 24.4444
Präzisionsflachstahl, Stablänge 500 mm | 1.2436 | 10 | 125 | 500 | mm | 4.91 | kg | EUR | 83.3333
Präzisionsflachstahl, Stablänge 500 mm | 1.2436 | 10 | 150 | 500 | mm | 5.89 | kg | EUR | 97.7778
Präzisionsflachstahl, Stablänge 500 mm | 1.2510/1.2842 | 10 | 12 | 500 | mm | 0.47 | kg | EUR | 11.1111
Präzisionsflachstahl, Stablänge 500 mm | 1.2510/1.2842 | 10 | 18 | 500 | mm | 0.71 | kg | EUR | 12.2222
Präzisionsflachstahl, Stablänge 500 mm | 1.2510/1.2842 | 10 | 30 | 500 | mm | 1.2 | kg | EUR | 13.3333
Präzisionsflachstahl, Stablänge 500 mm | 1.2510/1.2842 | 10 | 35 | 500 | mm | 1.38 | kg | EUR | 13.3333
Präzisionsflachstahl, Stablänge 500 mm | 1.2510/1.2842 | 10 | 40 | 500 | mm | 1.6 | kg | EUR | 14.4444
Präzisionsflachstahl, Stablänge 500 mm | 1.2510/1.2842 | 10 | 45 | 500 | mm | 1.78 | kg | EUR | 17.7778
Präzisionsflachstahl, Stablänge 500 mm | 1.2510/1.2842 | 10 | 50 | 500 | mm | 2 | kg | EUR | 17.7778
Präzisionsflachstahl, Stablänge 500 mm | 1.2510/1.2842 | 10 | 60 | 500 | mm | 2.37 | kg | EUR | 22.2222
Präzisionsflachstahl, Stablänge 500 mm | 1.2510/1.2842 | 10 | 75 | 500 | mm | 2.96 | kg | EUR | 25.5556
Präzisionsflachstahl, Stablänge 500 mm | 1.2510/1.2842 | 10 | 80 | 500 | mm | 3.2 | kg | EUR | 26.6667
Präzisionsflachstahl, Stablänge 500 mm | 1.2510/1.2842 | 10 | 90 | 500 | mm | 3.56 | kg | EUR | 28.8889
Präzisionsflachstahl, Stablänge 500 mm | 1.2510/1.2842 | 10 | 100 | 500 | mm | 3.95 | kg | EUR | 30
Präzisionsflachstahl, Stablänge 500 mm | 1.2510/1.2842 | 10 | 120 | 500 | mm | 4.74 | kg | EUR | 34.4444
Präzisionsflachstahl, Stablänge 500 mm | 1.2510/1.2842 | 10 | 125 | 500 | mm | 4.94 | kg | EUR | 36.6667
Präzisionsflachstahl, Stablänge 500 mm | 1.2510/1.2842 | 10 | 150 | 500 | mm | 6 | kg | EUR | 42.2222
Präzisionsflachstahl, Stablänge 500 mm | 1.2510/1.2842 | 10 | 160 | 500 | mm | 6.32 | kg | EUR | 47.7778
Präzisionsflachstahl, Stablänge 500 mm | 1.2510/1.2842 | 10 | 180 | 500 | mm | 7.11 | kg | EUR | 55.5556
Präzisionsflachstahl, Stablänge 500 mm | 1.2510/1.2842 | 10 | 250 | 500 | mm | 9.88 | kg | EUR | 73.3333
Präzisionsflachstahl, Stablänge 500 mm | 1.2510/1.2842 | 10 | 405 | 500 | mm | 16 | kg | EUR | 113.3333
Präzisionsflachstahl, Stablänge 500 mm | 1.2842 | 10 | 12 | 500 | mm | 0.47 | kg | EUR | 11.1111
Präzisionsflachstahl, Stablänge 500 mm | 1.2842 | 10 | 35 | 500 | mm | 1.37 | kg | EUR | 13.3333
Präzisionsflachstahl, Stablänge 500 mm | 1.2842 | 10 | 100 | 500 | mm | 3.93 | kg | EUR | 30
Präzisionsflachstahl, Stablänge 500 mm | 1.2842 | 10 | 125 | 500 | mm | 4.91 | kg | EUR | 36.6667
Präzisionsflachstahl, Stablänge 500 mm | 1.2842 | 10 | 150 | 500 | mm | 5.89 | kg | EUR | 42.2222
Präzisionsflachstahl, Stablänge 500 mm | 1.2842 | 10 | 160 | 500 | mm | 6.28 | kg | EUR | 47.7778
Präzisionsflachstahl, Stablänge 500 mm | 1.2842 | 10 | 180 | 500 | mm | 7.07 | kg | EUR | 55.5556
Präzisionsflachstahl, Stablänge 500 mm | 1.2842 | 10 | 200 | 500 | mm | 7.85 | kg | EUR | 62.2222
Präzisionsflachstahl, Stablänge 500 mm | 1.2842 | 10 | 250 | 500 | mm | 9.81 | kg | EUR | 73.3333
Präzisionsflachstahl, Stablänge 500 mm | 1.2379 | 10.2 | 10.3 | 500 | mm | 0.41 | kg | EUR | 17.7778
Präzisionsflachstahl, Stablänge 500 mm | 1.2379 | 10.2 | 12.3 | 500 | mm | 0.5 | kg | EUR | 20
Präzisionsflachstahl, Stablänge 500 mm | 1.2379 | 10.2 | 15.3 | 500 | mm | 0.62 | kg | EUR | 21.1111
Präzisionsflachstahl, Stablänge 500 mm | 1.2379 | 10.2 | 20.3 | 500 | mm | 0.82 | kg | EUR | 22.2222
Präzisionsflachstahl, Stablänge 500 mm | 1.2379 | 10.2 | 25.3 | 500 | mm | 1.02 | kg | EUR | 23.3333
Präzisionsflachstahl, Stablänge 500 mm | 1.2379 | 10.2 | 30.3 | 500 | mm | 1.22 | kg | EUR | 24.4444
Präzisionsflachstahl, Stablänge 500 mm | 1.2379 | 10.2 | 40.3 | 500 | mm | 1.62 | kg | EUR | 27.7778
Präzisionsflachstahl, Stablänge 500 mm | 1.2379 | 10.2 | 50.3 | 500 | mm | 2.03 | kg | EUR | 31.1111
Präzisionsflachstahl, Stablänge 500 mm | 1.2379 | 10.2 | 60.3 | 500 | mm | 2.46 | kg | EUR | 35.5556
Präzisionsflachstahl, Stablänge 500 mm | 1.2379 | 10.2 | 75.3 | 500 | mm | 3.03 | kg | EUR | 44.4444
Präzisionsflachstahl, Stablänge 500 mm | 1.2379 | 10.2 | 80.3 | 500 | mm | 3.28 | kg | EUR | 47.7778
Präzisionsflachstahl, Stablänge 500 mm | 1.2379 | 10.2 | 100.3 | 500 | mm | 4.09 | kg | EUR | 57.7778
Präzisionsflachstahl, Stablänge 500 mm | 1.2379 | 10.2 | 120.3 | 500 | mm | 4.85 | kg | EUR | 66.6667
Präzisionsflachstahl, Stablänge 500 mm | 1.2379 | 10.2 | 125.3 | 500 | mm | 5.05 | kg | EUR | 67.7778
Präzisionsflachstahl, Stablänge 500 mm | 1.2379 | 10.2 | 150.3 | 500 | mm | 6.06 | kg | EUR | 80
Präzisionsflachstahl, Stablänge 500 mm | 1.2379 | 10.2 | 200.3 | 500 | mm | 8.07 | kg | EUR | 104.4444
Präzisionsflachstahl, Stablänge 500 mm | 1.2379 | 10.2 | 250.3 | 500 | mm | 10.08 | kg | EUR | 126.6667
Präzisionsflachstahl, Stablänge 500 mm | 1.2379 | 10.2 | 300.3 | 500 | mm | 12.1 | kg | EUR | 144.4444
Präzisionsflachstahl, Stablänge 500 mm | 1.2379 | 10.4 | 10.4 | 500 | mm | 0.42 | kg | EUR | 17.7778
Präzisionsflachstahl, Stablänge 500 mm | 1.2379 | 10.4 | 20.3 | 500 | mm | 0.83 | kg | EUR | 22.2222
Präzisionsflachstahl, Stablänge 500 mm | 1.2379 | 10.4 | 25.3 | 500 | mm | 1.03 | kg | EUR | 23.3333
Präzisionsflachstahl, Stablänge 500 mm | 1.2379 | 10.4 | 60.3 | 500 | mm | 2.46 | kg | EUR | 35.5556
Präzisionsflachstahl, Stablänge 500 mm | 1.2379 | 10.4 | 250.3 | 500 | mm | 10.22 | kg | EUR | 126.6667
Präzisionsflachstahl, Stablänge 500 mm | 1.2379 | 10.4 | 300.3 | 500 | mm | 12.26 | kg | EUR | 144.4444
Präzisionsflachstahl, Stablänge 500 mm | 1.2436 | 12 | 20 | 500 | mm | 0.94 | kg | EUR | 23.3333
Präzisionsflachstahl, Stablänge 500 mm | 1.2436 | 12 | 25 | 500 | mm | 1.18 | kg | EUR | 25.5556
Präzisionsflachstahl, Stablänge 500 mm | 1.2436 | 12 | 30 | 500 | mm | 1.41 | kg | EUR | 30
Präzisionsflachstahl, Stablänge 500 mm | 1.2436 | 12 | 50 | 500 | mm | 2.35 | kg | EUR | 37.7778
Präzisionsflachstahl, Stablänge 500 mm | 1.2436 | 12 | 80 | 500 | mm | 3.77 | kg | EUR | 57.7778
Präzisionsflachstahl, Stablänge 500 mm | 1.2436 | 12 | 125 | 500 | mm | 5.89 | kg | EUR | 92.2222
Präzisionsflachstahl, Stablänge 500 mm | 1.2436 | 12 | 150 | 500 | mm | 7.06 | kg | EUR | 105.5556
Präzisionsflachstahl, Stablänge 500 mm | 1.2436 | 12 | 200 | 500 | mm | 9.42 | kg | EUR | 143.3333
Präzisionsflachstahl, Stablänge 500 mm | 1.2510/1.2842 | 12 | 12 | 500 | mm | 0.57 | kg | EUR | 12.2222
Präzisionsflachstahl, Stablänge 500 mm | 1.2510/1.2842 | 12 | 15 | 500 | mm | 0.71 | kg | EUR | 11.1111
Präzisionsflachstahl, Stablänge 500 mm | 1.2510/1.2842 | 12 | 18 | 500 | mm | 0.85 | kg | EUR | 13.3333
Präzisionsflachstahl, Stablänge 500 mm | 1.2510/1.2842 | 12 | 20 | 500 | mm | 0.96 | kg | EUR | 13.3333
Präzisionsflachstahl, Stablänge 500 mm | 1.2510/1.2842 | 12 | 25 | 500 | mm | 1.19 | kg | EUR | 13.3333
Präzisionsflachstahl, Stablänge 500 mm | 1.2510/1.2842 | 12 | 30 | 500 | mm | 1.42 | kg | EUR | 14.4444
Präzisionsflachstahl, Stablänge 500 mm | 1.2510/1.2842 | 12 | 35 | 500 | mm | 1.66 | kg | EUR | 14.4444
Präzisionsflachstahl, Stablänge 500 mm | 1.2510/1.2842 | 12 | 40 | 500 | mm | 1.9 | kg | EUR | 17.7778
Präzisionsflachstahl, Stablänge 500 mm | 1.2510/1.2842 | 12 | 45 | 500 | mm | 2.13 | kg | EUR | 18.8889
Präzisionsflachstahl, Stablänge 500 mm | 1.2510/1.2842 | 12 | 60 | 500 | mm | 2.84 | kg | EUR | 23.3333
Präzisionsflachstahl, Stablänge 500 mm | 1.2510/1.2842 | 12 | 70 | 500 | mm | 3.32 | kg | EUR | 26.6667
Präzisionsflachstahl, Stablänge 500 mm | 1.2510/1.2842 | 12 | 90 | 500 | mm | 4.27 | kg | EUR | 31.1111
Präzisionsflachstahl, Stablänge 500 mm | 1.2510/1.2842 | 12 | 100 | 500 | mm | 4.74 | kg | EUR | 34.4444
Präzisionsflachstahl, Stablänge 500 mm | 1.2510/1.2842 | 12 | 160 | 500 | mm | 7.58 | kg | EUR | 53.3333
Präzisionsflachstahl, Stablänge 500 mm | 1.2510/1.2842 | 12 | 180 | 500 | mm | 8.53 | kg | EUR | 60
Präzisionsflachstahl, Stablänge 500 mm | 1.2510/1.2842 | 12 | 200 | 500 | mm | 9.48 | kg | EUR | 68.8889
Präzisionsflachstahl, Stablänge 500 mm | 1.2510/1.2842 | 12 | 250 | 500 | mm | 11.85 | kg | EUR | 85.5556
Präzisionsflachstahl, Stablänge 500 mm | 1.2510/1.2842 | 12 | 405 | 500 | mm | 19.2 | kg | EUR | 127.7778
Präzisionsflachstahl, Stablänge 500 mm | 1.2510/1.2842 | 12 | 505 | 500 | mm | 23.94 | kg | EUR | 161.1111
Präzisionsflachstahl, Stablänge 500 mm | 1.2842 | 12 | 15 | 500 | mm | 0.71 | kg | EUR | 11.1111
Präzisionsflachstahl, Stablänge 500 mm | 1.2842 | 12 | 25 | 500 | mm | 1.18 | kg | EUR | 13.3333
Präzisionsflachstahl, Stablänge 500 mm | 1.2842 | 12 | 30 | 500 | mm | 1.41 | kg | EUR | 14.4444
Präzisionsflachstahl, Stablänge 500 mm | 1.2842 | 12 | 35 | 500 | mm | 1.65 | kg | EUR | 14.4444
Präzisionsflachstahl, Stablänge 500 mm | 1.2842 | 12 | 40 | 500 | mm | 1.88 | kg | EUR | 17.7778
Präzisionsflachstahl, Stablänge 500 mm | 1.2842 | 12 | 60 | 500 | mm | 2.83 | kg | EUR | 23.3333
Präzisionsflachstahl, Stablänge 500 mm | 1.2842 | 12 | 70 | 500 | mm | 3.3 | kg | EUR | 26.6667
Präzisionsflachstahl, Stablänge 500 mm | 1.2842 | 12 | 120 | 500 | mm | 5.65 | kg | EUR | 38.8889
Präzisionsflachstahl, Stablänge 500 mm | 1.2842 | 12 | 180 | 500 | mm | 8.48 | kg | EUR | 60
Präzisionsflachstahl, Stablänge 500 mm | 1.2842 | 12 | 200 | 500 | mm | 9.42 | kg | EUR | 68.8889
Präzisionsflachstahl, Stablänge 500 mm | 1.2842 | 12 | 250 | 500 | mm | 11.78 | kg | EUR | 85.5556
Präzisionsflachstahl, Stablänge 500 mm | 1.2842 | 12 | 300 | 500 | mm | 14.13 | kg | EUR | 101.1111
Präzisionsflachstahl, Stablänge 500 mm | 1.2379 | 12.2 | 12.3 | 500 | mm | 0.6 | kg | EUR | 21.1111
Präzisionsflachstahl, Stablänge 500 mm | 1.2379 | 12.2 | 15.3 | 500 | mm | 0.75 | kg | EUR | 22.2222
Präzisionsflachstahl, Stablänge 500 mm | 1.2379 | 12.2 | 20.3 | 500 | mm | 0.99 | kg | EUR | 24.4444
Präzisionsflachstahl, Stablänge 500 mm | 1.2379 | 12.2 | 25.3 | 500 | mm | 1.22 | kg | EUR | 26.6667
Präzisionsflachstahl, Stablänge 500 mm | 1.2379 | 12.2 | 30.3 | 500 | mm | 1.48 | kg | EUR | 30
Präzisionsflachstahl, Stablänge 500 mm | 1.2379 | 12.2 | 40.3 | 500 | mm | 1.97 | kg | EUR | 33.3333
Präzisionsflachstahl, Stablänge 500 mm | 1.2379 | 12.2 | 50.3 | 500 | mm | 2.45 | kg | EUR | 37.7778
Präzisionsflachstahl, Stablänge 500 mm | 1.2379 | 12.2 | 60.3 | 500 | mm | 2.94 | kg | EUR | 43.3333
Präzisionsflachstahl, Stablänge 500 mm | 1.2379 | 12.2 | 75.3 | 500 | mm | 3.63 | kg | EUR | 53.3333
Präzisionsflachstahl, Stablänge 500 mm | 1.2379 | 12.2 | 80.3 | 500 | mm | 3.87 | kg | EUR | 54.4444
Präzisionsflachstahl, Stablänge 500 mm | 1.2379 | 12.2 | 100.3 | 500 | mm | 4.89 | kg | EUR | 64.4444
Präzisionsflachstahl, Stablänge 500 mm | 1.2379 | 12.2 | 120.3 | 500 | mm | 5.87 | kg | EUR | 77.7778
Präzisionsflachstahl, Stablänge 500 mm | 1.2379 | 12.2 | 125.3 | 500 | mm | 6.04 | kg | EUR | 78.8889
Präzisionsflachstahl, Stablänge 500 mm | 1.2379 | 12.2 | 150.3 | 500 | mm | 7.33 | kg | EUR | 86.6667
Präzisionsflachstahl, Stablänge 500 mm | 1.2379 | 12.2 | 200.3 | 500 | mm | 9.77 | kg | EUR | 132.2222
Präzisionsflachstahl, Stablänge 500 mm | 1.2379 | 12.2 | 250.3 | 500 | mm | 12.06 | kg | EUR | 172.2222
Präzisionsflachstahl, Stablänge 500 mm | 1.2379 | 12.2 | 300.3 | 500 | mm | 14.47 | kg | EUR | 198.8889
Präzisionsflachstahl, Stablänge 500 mm | 1.2379 | 12.4 | 12.4 | 500 | mm | 0.6 | kg | EUR | 21.1111
Präzisionsflachstahl, Stablänge 500 mm | 1.2379 | 12.4 | 15.3 | 500 | mm | 0.74 | kg | EUR | 22.2222
Präzisionsflachstahl, Stablänge 500 mm | 1.2379 | 12.4 | 20.3 | 500 | mm | 0.99 | kg | EUR | 24.4444
Präzisionsflachstahl, Stablänge 500 mm | 1.2379 | 12.4 | 25.3 | 500 | mm | 1.23 | kg | EUR | 26.6667
Präzisionsflachstahl, Stablänge 500 mm | 1.2379 | 12.4 | 30.3 | 500 | mm | 1.47 | kg | EUR | 30
Präzisionsflachstahl, Stablänge 500 mm | 1.2379 | 12.4 | 40.3 | 500 | mm | 1.96 | kg | EUR | 33.3333
Präzisionsflachstahl, Stablänge 500 mm | 1.2379 | 12.4 | 50.3 | 500 | mm | 2.45 | kg | EUR | 37.7778
Präzisionsflachstahl, Stablänge 500 mm | 1.2379 | 12.4 | 60.3 | 500 | mm | 2.93 | kg | EUR | 43.3333
Präzisionsflachstahl, Stablänge 500 mm | 1.2379 | 12.4 | 100.3 | 500 | mm | 4.88 | kg | EUR | 64.4444
Präzisionsflachstahl, Stablänge 500 mm | 1.2379 | 12.4 | 125.3 | 500 | mm | 6.1 | kg | EUR | 78.8889
Präzisionsflachstahl, Stablänge 500 mm | 1.2379 | 12.4 | 150.3 | 500 | mm | 7.32 | kg | EUR | 86.6667
Präzisionsflachstahl, Stablänge 500 mm | 1.2379 | 12.4 | 200.3 | 500 | mm | 9.75 | kg | EUR | 132.2222
Präzisionsflachstahl, Stablänge 500 mm | 1.2379 | 12.4 | 250.3 | 500 | mm | 12.18 | kg | EUR | 172.2222
Präzisionsflachstahl, Stablänge 500 mm | 1.2379 | 12.4 | 300.3 | 500 | mm | 14.62 | kg | EUR | 198.8889
Präzisionsflachstahl, Stablänge 500 mm | 1.2436 | 15 | 20 | 500 | mm | 1.18 | kg | EUR | 27.7778
Präzisionsflachstahl, Stablänge 500 mm | 1.2436 | 15 | 25 | 500 | mm | 1.47 | kg | EUR | 30
Präzisionsflachstahl, Stablänge 500 mm | 1.2436 | 15 | 30 | 500 | mm | 1.77 | kg | EUR | 36.6667
Präzisionsflachstahl, Stablänge 500 mm | 1.2436 | 15 | 50 | 500 | mm | 2.94 | kg | EUR | 47.7778
Präzisionsflachstahl, Stablänge 500 mm | 1.2436 | 15 | 60 | 500 | mm | 3.53 | kg | EUR | 54.4444
Präzisionsflachstahl, Stablänge 500 mm | 1.2436 | 15 | 80 | 500 | mm | 4.71 | kg | EUR | 67.7778
Präzisionsflachstahl, Stablänge 500 mm | 1.2436 | 15 | 125 | 500 | mm | 7.36 | kg | EUR | 110
Präzisionsflachstahl, Stablänge 500 mm | 1.2436 | 15 | 150 | 500 | mm | 8.83 | kg | EUR | 117.7778
Präzisionsflachstahl, Stablänge 500 mm | 1.2510/1.2842 | 15 | 15 | 500 | mm | 0.89 | kg | EUR | 14.4444
Präzisionsflachstahl, Stablänge 500 mm | 1.2510/1.2842 | 15 | 18 | 500 | mm | 1.07 | kg | EUR | 14.4444
Präzisionsflachstahl, Stablänge 500 mm | 1.2510/1.2842 | 15 | 20 | 500 | mm | 1.19 | kg | EUR | 14.4444
Präzisionsflachstahl, Stablänge 500 mm | 1.2510/1.2842 | 15 | 30 | 500 | mm | 1.8 | kg | EUR | 17.7778
Präzisionsflachstahl, Stablänge 500 mm | 1.2510/1.2842 | 15 | 35 | 500 | mm | 2.07 | kg | EUR | 18.8889
Präzisionsflachstahl, Stablänge 500 mm | 1.2510/1.2842 | 15 | 40 | 500 | mm | 2.37 | kg | EUR | 20
Präzisionsflachstahl, Stablänge 500 mm | 1.2510/1.2842 | 15 | 45 | 500 | mm | 2.67 | kg | EUR | 23.3333
Präzisionsflachstahl, Stablänge 500 mm | 1.2510/1.2842 | 15 | 50 | 500 | mm | 2.96 | kg | EUR | 23.3333
Präzisionsflachstahl, Stablänge 500 mm | 1.2510/1.2842 | 15 | 60 | 500 | mm | 3.56 | kg | EUR | 27.7778
Präzisionsflachstahl, Stablänge 500 mm | 1.2510/1.2842 | 15 | 70 | 500 | mm | 4.15 | kg | EUR | 32.2222
Präzisionsflachstahl, Stablänge 500 mm | 1.2510/1.2842 | 15 | 75 | 500 | mm | 4.44 | kg | EUR | 33.3333
Präzisionsflachstahl, Stablänge 500 mm | 1.2510/1.2842 | 15 | 80 | 500 | mm | 4.74 | kg | EUR | 34.4444
Präzisionsflachstahl, Stablänge 500 mm | 1.2510/1.2842 | 15 | 90 | 500 | mm | 5.33 | kg | EUR | 41.1111
Präzisionsflachstahl, Stablänge 500 mm | 1.2510/1.2842 | 15 | 100 | 500 | mm | 5.93 | kg | EUR | 42.2222
Präzisionsflachstahl, Stablänge 500 mm | 1.2510/1.2842 | 15 | 120 | 500 | mm | 7.11 | kg | EUR | 47.7778
Präzisionsflachstahl, Stablänge 500 mm | 1.2510/1.2842 | 15 | 125 | 500 | mm | 7.41 | kg | EUR | 50
Präzisionsflachstahl, Stablänge 500 mm | 1.2510/1.2842 | 15 | 150 | 500 | mm | 8.89 | kg | EUR | 62.2222
Präzisionsflachstahl, Stablänge 500 mm | 1.2510/1.2842 | 15 | 160 | 500 | mm | 9.48 | kg | EUR | 65.5556
Präzisionsflachstahl, Stablänge 500 mm | 1.2510/1.2842 | 15 | 180 | 500 | mm | 10.67 | kg | EUR | 77.7778
Präzisionsflachstahl, Stablänge 500 mm | 1.2510/1.2842 | 15 | 200 | 500 | mm | 11.85 | kg | EUR | 87.7778
Präzisionsflachstahl, Stablänge 500 mm | 1.2510/1.2842 | 15 | 250 | 500 | mm | 14.81 | kg | EUR | 105.5556
Präzisionsflachstahl, Stablänge 500 mm | 1.2510/1.2842 | 15 | 300 | 500 | mm | 17.78 | kg | EUR | 127.7778
Präzisionsflachstahl, Stablänge 500 mm | 1.2510/1.2842 | 15 | 505 | 500 | mm | 29.92 | kg | EUR | 174.4444
Präzisionsflachstahl, Stablänge 500 mm | 1.2842 | 15 | 20 | 500 | mm | 1.18 | kg | EUR | 14.4444
Präzisionsflachstahl, Stablänge 500 mm | 1.2842 | 15 | 25 | 500 | mm | 1.47 | kg | EUR | 15.5556
Präzisionsflachstahl, Stablänge 500 mm | 1.2842 | 15 | 35 | 500 | mm | 2.06 | kg | EUR | 18.8889
Präzisionsflachstahl, Stablänge 500 mm | 1.2842 | 15 | 50 | 500 | mm | 2.94 | kg | EUR | 23.3333
Präzisionsflachstahl, Stablänge 500 mm | 1.2842 | 15 | 60 | 500 | mm | 3.53 | kg | EUR | 27.7778
Präzisionsflachstahl, Stablänge 500 mm | 1.2842 | 15 | 70 | 500 | mm | 4.12 | kg | EUR | 32.2222
Präzisionsflachstahl, Stablänge 500 mm | 1.2842 | 15 | 100 | 500 | mm | 5.89 | kg | EUR | 42.2222
Präzisionsflachstahl, Stablänge 500 mm | 1.2842 | 15 | 120 | 500 | mm | 7.07 | kg | EUR | 47.7778
Präzisionsflachstahl, Stablänge 500 mm | 1.2842 | 15 | 125 | 500 | mm | 7.36 | kg | EUR | 50
Präzisionsflachstahl, Stablänge 500 mm | 1.2842 | 15 | 150 | 500 | mm | 8.83 | kg | EUR | 62.2222
Präzisionsflachstahl, Stablänge 500 mm | 1.2842 | 15 | 160 | 500 | mm | 9.42 | kg | EUR | 65.5556
Präzisionsflachstahl, Stablänge 500 mm | 1.2842 | 15 | 200 | 500 | mm | 11.78 | kg | EUR | 87.7778
Präzisionsflachstahl, Stablänge 500 mm | 1.2842 | 15 | 250 | 500 | mm | 14.72 | kg | EUR | 105.5556
Präzisionsflachstahl, Stablänge 500 mm | 1.2842 | 15 | 300 | 500 | mm | 17.66 | kg | EUR | 127.7778
Präzisionsflachstahl, Stablänge 500 mm | 1.2379 | 15.2 | 15.3 | 500 | mm | 0.93 | kg | EUR | 25.5556
Präzisionsflachstahl, Stablänge 500 mm | 1.2379 | 15.2 | 20.3 | 500 | mm | 1.23 | kg | EUR | 26.6667
Präzisionsflachstahl, Stablänge 500 mm | 1.2379 | 15.2 | 25.3 | 500 | mm | 1.52 | kg | EUR | 31.1111
Präzisionsflachstahl, Stablänge 500 mm | 1.2379 | 15.2 | 30.3 | 500 | mm | 1.84 | kg | EUR | 35.5556
Präzisionsflachstahl, Stablänge 500 mm | 1.2379 | 15.2 | 40.3 | 500 | mm | 2.45 | kg | EUR | 42.2222
Präzisionsflachstahl, Stablänge 500 mm | 1.2379 | 15.2 | 50.3 | 500 | mm | 3.06 | kg | EUR | 47.7778
Präzisionsflachstahl, Stablänge 500 mm | 1.2379 | 15.2 | 60.3 | 500 | mm | 3.67 | kg | EUR | 55.5556
Präzisionsflachstahl, Stablänge 500 mm | 1.2379 | 15.2 | 75.3 | 500 | mm | 4.58 | kg | EUR | 66.6667
Präzisionsflachstahl, Stablänge 500 mm | 1.2379 | 15.2 | 80.3 | 500 | mm | 4.88 | kg | EUR | 67.7778
Präzisionsflachstahl, Stablänge 500 mm | 1.2379 | 15.2 | 100.3 | 500 | mm | 6.1 | kg | EUR | 82.2222
Präzisionsflachstahl, Stablänge 500 mm | 1.2379 | 15.2 | 120.3 | 500 | mm | 7.22 | kg | EUR | 93.3333
Präzisionsflachstahl, Stablänge 500 mm | 1.2379 | 15.2 | 125.3 | 500 | mm | 7.62 | kg | EUR | 94.4444
Präzisionsflachstahl, Stablänge 500 mm | 1.2379 | 15.2 | 150.3 | 500 | mm | 9.14 | kg | EUR | 127.7778
Präzisionsflachstahl, Stablänge 500 mm | 1.2379 | 15.2 | 200.3 | 500 | mm | 12.18 | kg | EUR | 168.8889
Präzisionsflachstahl, Stablänge 500 mm | 1.2379 | 15.2 | 250.3 | 500 | mm | 15.22 | kg | EUR | 205.5556
Präzisionsflachstahl, Stablänge 500 mm | 1.2379 | 15.2 | 300.3 | 500 | mm | 18.26 | kg | EUR | 238.8889
Präzisionsflachstahl, Stablänge 500 mm | 1.2379 | 15.4 | 15.4 | 500 | mm | 0.93 | kg | EUR | 27.7778
Präzisionsflachstahl, Stablänge 500 mm | 1.2379 | 15.4 | 20.3 | 500 | mm | 1.23 | kg | EUR | 26.6667
Präzisionsflachstahl, Stablänge 500 mm | 1.2379 | 15.4 | 25.3 | 500 | mm | 1.53 | kg | EUR | 31.1111
Präzisionsflachstahl, Stablänge 500 mm | 1.2379 | 15.4 | 30.3 | 500 | mm | 1.83 | kg | EUR | 35.5556
Präzisionsflachstahl, Stablänge 500 mm | 1.2379 | 15.4 | 60.3 | 500 | mm | 3.64 | kg | EUR | 55.5556
Präzisionsflachstahl, Stablänge 500 mm | 1.2379 | 15.4 | 125.3 | 500 | mm | 7.57 | kg | EUR | 94.4444
Präzisionsflachstahl, Stablänge 500 mm | 1.2379 | 15.4 | 300.3 | 500 | mm | 18.15 | kg | EUR | 238.8889
Präzisionsflachstahl, Stablänge 500 mm | 1.2510/1.2842 | 18 | 18 | 500 | mm | 1.28 | kg | EUR | 16.6667
Präzisionsflachstahl, Stablänge 500 mm | 1.2510/1.2842 | 18 | 20 | 500 | mm | 1.42 | kg | EUR | 16.6667
Präzisionsflachstahl, Stablänge 500 mm | 1.2510/1.2842 | 18 | 25 | 500 | mm | 1.78 | kg | EUR | 17.7778
Präzisionsflachstahl, Stablänge 500 mm | 1.2510/1.2842 | 18 | 30 | 500 | mm | 2.13 | kg | EUR | 20
Präzisionsflachstahl, Stablänge 500 mm | 1.2510/1.2842 | 18 | 35 | 500 | mm | 2.49 | kg | EUR | 22.2222
Präzisionsflachstahl, Stablänge 500 mm | 1.2510/1.2842 | 18 | 40 | 500 | mm | 2.84 | kg | EUR | 23.3333
Präzisionsflachstahl, Stablänge 500 mm | 1.2510/1.2842 | 18 | 45 | 500 | mm | 3.2 | kg | EUR | 27.7778
Präzisionsflachstahl, Stablänge 500 mm | 1.2510/1.2842 | 18 | 50 | 500 | mm | 3.56 | kg | EUR | 27.7778
Präzisionsflachstahl, Stablänge 500 mm | 1.2510/1.2842 | 18 | 60 | 500 | mm | 4.27 | kg | EUR | 32.2222
Präzisionsflachstahl, Stablänge 500 mm | 1.2510/1.2842 | 18 | 70 | 500 | mm | 4.98 | kg | EUR | 37.7778
Präzisionsflachstahl, Stablänge 500 mm | 1.2510/1.2842 | 18 | 75 | 500 | mm | 5.33 | kg | EUR | 40
Präzisionsflachstahl, Stablänge 500 mm | 1.2510/1.2842 | 18 | 80 | 500 | mm | 5.69 | kg | EUR | 41.1111
Präzisionsflachstahl, Stablänge 500 mm | 1.2510/1.2842 | 18 | 90 | 500 | mm | 6.4 | kg | EUR | 47.7778
Präzisionsflachstahl, Stablänge 500 mm | 1.2510/1.2842 | 18 | 100 | 500 | mm | 7.11 | kg | EUR | 48.8889
Präzisionsflachstahl, Stablänge 500 mm | 1.2510/1.2842 | 18 | 120 | 500 | mm | 8.53 | kg | EUR | 54.4444
Präzisionsflachstahl, Stablänge 500 mm | 1.2510/1.2842 | 18 | 125 | 500 | mm | 8.89 | kg | EUR | 58.8889
Präzisionsflachstahl, Stablänge 500 mm | 1.2510/1.2842 | 18 | 150 | 500 | mm | 10.67 | kg | EUR | 70
Präzisionsflachstahl, Stablänge 500 mm | 1.2510/1.2842 | 18 | 160 | 500 | mm | 11.38 | kg | EUR | 75.5556
Präzisionsflachstahl, Stablänge 500 mm | 1.2510/1.2842 | 18 | 180 | 500 | mm | 12.8 | kg | EUR | 86.6667
Präzisionsflachstahl, Stablänge 500 mm | 1.2510/1.2842 | 18 | 200 | 500 | mm | 14.22 | kg | EUR | 97.7778
Präzisionsflachstahl, Stablänge 500 mm | 1.2510/1.2842 | 18 | 250 | 500 | mm | 17.78 | kg | EUR | 125.5556
Präzisionsflachstahl, Stablänge 500 mm | 1.2510/1.2842 | 18 | 300 | 500 | mm | 21.33 | kg | EUR | 153.3333
Präzisionsflachstahl, Stablänge 500 mm | 1.2510/1.2842 | 18 | 405 | 500 | mm | 28.8 | kg | EUR | 181.1111
Präzisionsflachstahl, Stablänge 500 mm | 1.2510/1.2842 | 18 | 505 | 500 | mm | 35.68 | kg | EUR | 205.5556
Präzisionsflachstahl, Stablänge 500 mm | 1.2436 | 20 | 25 | 500 | mm | 1.96 | kg | EUR | 36.6667
Präzisionsflachstahl, Stablänge 500 mm | 1.2436 | 20 | 30 | 500 | mm | 2.35 | kg | EUR | 44.4444
Präzisionsflachstahl, Stablänge 500 mm | 1.2436 | 20 | 40 | 500 | mm | 3.14 | kg | EUR | 47.7778
Präzisionsflachstahl, Stablänge 500 mm | 1.2436 | 20 | 60 | 500 | mm | 4.71 | kg | EUR | 66.6667
Präzisionsflachstahl, Stablänge 500 mm | 1.2436 | 20 | 80 | 500 | mm | 6.28 | kg | EUR | 86.6667
Präzisionsflachstahl, Stablänge 500 mm | 1.2436 | 20 | 100 | 500 | mm | 7.85 | kg | EUR | 97.7778
Präzisionsflachstahl, Stablänge 500 mm | 1.2436 | 20 | 125 | 500 | mm | 9.81 | kg | EUR | 125.5556
Präzisionsflachstahl, Stablänge 500 mm | 1.2436 | 20 | 200 | 500 | mm | 15.7 | kg | EUR | 214.4444
Präzisionsflachstahl, Stablänge 500 mm | 1.2510/1.2842 | 20 | 25 | 500 | mm | 1.98 | kg | EUR | 17.7778
Präzisionsflachstahl, Stablänge 500 mm | 1.2510/1.2842 | 20 | 30 | 500 | mm | 2.37 | kg | EUR | 20
Präzisionsflachstahl, Stablänge 500 mm | 1.2510/1.2842 | 20 | 35 | 500 | mm | 2.77 | kg | EUR | 22.2222
Präzisionsflachstahl, Stablänge 500 mm | 1.2510/1.2842 | 20 | 40 | 500 | mm | 3.16 | kg | EUR | 25.5556
Präzisionsflachstahl, Stablänge 500 mm | 1.2510/1.2842 | 20 | 45 | 500 | mm | 3.56 | kg | EUR | 28.8889
Präzisionsflachstahl, Stablänge 500 mm | 1.2510/1.2842 | 20 | 60 | 500 | mm | 4.74 | kg | EUR | 35.5556
Präzisionsflachstahl, Stablänge 500 mm | 1.2510/1.2842 | 20 | 70 | 500 | mm | 5.53 | kg | EUR | 40
Präzisionsflachstahl, Stablänge 500 mm | 1.2510/1.2842 | 20 | 75 | 500 | mm | 5.93 | kg | EUR | 43.3333
Präzisionsflachstahl, Stablänge 500 mm | 1.2510/1.2842 | 20 | 80 | 500 | mm | 6.32 | kg | EUR | 45.5556
Präzisionsflachstahl, Stablänge 500 mm | 1.2510/1.2842 | 20 | 90 | 500 | mm | 7.11 | kg | EUR | 48.8889
Präzisionsflachstahl, Stablänge 500 mm | 1.2510/1.2842 | 20 | 100 | 500 | mm | 7.9 | kg | EUR | 52.2222
Präzisionsflachstahl, Stablänge 500 mm | 1.2510/1.2842 | 20 | 120 | 500 | mm | 9.48 | kg | EUR | 56.6667
Präzisionsflachstahl, Stablänge 500 mm | 1.2510/1.2842 | 20 | 160 | 500 | mm | 12.64 | kg | EUR | 76.6667
Präzisionsflachstahl, Stablänge 500 mm | 1.2510/1.2842 | 20 | 180 | 500 | mm | 14.22 | kg | EUR | 92.2222
Präzisionsflachstahl, Stablänge 500 mm | 1.2510/1.2842 | 20 | 405 | 500 | mm | 32 | kg | EUR | 205.5556
Präzisionsflachstahl, Stablänge 500 mm | 1.2510/1.2842 | 20 | 505 | 500 | mm | 39.9 | kg | EUR | 233.3333
Präzisionsflachstahl, Stablänge 500 mm | 1.2842 | 20 | 40 | 500 | mm | 3.14 | kg | EUR | 25.5556
Präzisionsflachstahl, Stablänge 500 mm | 1.2842 | 20 | 70 | 500 | mm | 5.5 | kg | EUR | 40
Präzisionsflachstahl, Stablänge 500 mm | 1.2842 | 20 | 80 | 500 | mm | 6.28 | kg | EUR | 45.5556
Präzisionsflachstahl, Stablänge 500 mm | 1.2842 | 20 | 125 | 500 | mm | 9.81 | kg | EUR | 62.2222
Präzisionsflachstahl, Stablänge 500 mm | 1.2842 | 20 | 160 | 500 | mm | 12.56 | kg | EUR | 76.6667
Präzisionsflachstahl, Stablänge 500 mm | 1.2842 | 20 | 180 | 500 | mm | 14.13 | kg | EUR | 92.2222
Präzisionsflachstahl, Stablänge 500 mm | 1.2842 | 20 | 200 | 500 | mm | 15.7 | kg | EUR | 104.4444
Präzisionsflachstahl, Stablänge 500 mm | 1.2842 | 20 | 250 | 500 | mm | 19.63 | kg | EUR | 135.5556
Präzisionsflachstahl, Stablänge 500 mm | 1.2379 | 20.4 | 20.3 | 500 | mm | 1.64 | kg | EUR | 35.5556
Präzisionsflachstahl, Stablänge 500 mm | 1.2379 | 20.4 | 25.3 | 500 | mm | 2.06 | kg | EUR | 40
Präzisionsflachstahl, Stablänge 500 mm | 1.2379 | 20.4 | 30.3 | 500 | mm | 2.47 | kg | EUR | 43.3333
Präzisionsflachstahl, Stablänge 500 mm | 1.2379 | 20.4 | 40.3 | 500 | mm | 3.29 | kg | EUR | 53.3333
Präzisionsflachstahl, Stablänge 500 mm | 1.2379 | 20.4 | 50.3 | 500 | mm | 4.1 | kg | EUR | 61.1111
Präzisionsflachstahl, Stablänge 500 mm | 1.2379 | 20.4 | 60.3 | 500 | mm | 4.92 | kg | EUR | 67.7778
Präzisionsflachstahl, Stablänge 500 mm | 1.2379 | 20.4 | 75.3 | 500 | mm | 6.07 | kg | EUR | 82.2222
Präzisionsflachstahl, Stablänge 500 mm | 1.2379 | 20.4 | 80.3 | 500 | mm | 6.55 | kg | EUR | 83.3333
Präzisionsflachstahl, Stablänge 500 mm | 1.2379 | 20.4 | 100.3 | 500 | mm | 8.18 | kg | EUR | 98.8889
Präzisionsflachstahl, Stablänge 500 mm | 1.2379 | 20.4 | 120.3 | 500 | mm | 9.82 | kg | EUR | 122.2222
Präzisionsflachstahl, Stablänge 500 mm | 1.2379 | 20.4 | 125.3 | 500 | mm | 10.22 | kg | EUR | 123.3333
Präzisionsflachstahl, Stablänge 500 mm | 1.2379 | 20.4 | 150.3 | 500 | mm | 12.26 | kg | EUR | 143.3333
Präzisionsflachstahl, Stablänge 500 mm | 1.2379 | 20.4 | 200.3 | 500 | mm | 16.14 | kg | EUR | 187.7778
Präzisionsflachstahl, Stablänge 500 mm | 1.2379 | 20.4 | 250.3 | 500 | mm | 20.42 | kg | EUR | 220
Präzisionsflachstahl, Stablänge 500 mm | 1.2379 | 20.4 | 300.3 | 500 | mm | 24.5 | kg | EUR | 270
Präzisionsflachstahl, Stablänge 500 mm | 1.2510/1.2842 | 23 | 23 | 500 | mm | 2.08 | kg | EUR | 22.2222
Präzisionsflachstahl, Stablänge 500 mm | 1.2436 | 25 | 30 | 500 | mm | 2.94 | kg | EUR | 55.5556
Präzisionsflachstahl, Stablänge 500 mm | 1.2436 | 25 | 40 | 500 | mm | 3.92 | kg | EUR | 65.5556
Präzisionsflachstahl, Stablänge 500 mm | 1.2436 | 25 | 60 | 500 | mm | 5.89 | kg | EUR | 77.7778
Präzisionsflachstahl, Stablänge 500 mm | 1.2436 | 25 | 80 | 500 | mm | 7.85 | kg | EUR | 94.4444
Präzisionsflachstahl, Stablänge 500 mm | 1.2436 | 25 | 100 | 500 | mm | 9.81 | kg | EUR | 116.6667
Präzisionsflachstahl, Stablänge 500 mm | 1.2436 | 25 | 125 | 500 | mm | 12.27 | kg | EUR | 146.6667
Präzisionsflachstahl, Stablänge 500 mm | 1.2436 | 25 | 150 | 500 | mm | 14.72 | kg | EUR | 173.3333
Präzisionsflachstahl, Stablänge 500 mm | 1.2436 | 25 | 200 | 500 | mm | 19.63 | kg | EUR | 248.8889
Präzisionsflachstahl, Stablänge 500 mm | 1.2510/1.2842 | 25 | 25 | 500 | mm | 2.47 | kg | EUR | 23.3333
Präzisionsflachstahl, Stablänge 500 mm | 1.2510/1.2842 | 25 | 30 | 500 | mm | 2.96 | kg | EUR | 26.6667
Präzisionsflachstahl, Stablänge 500 mm | 1.2510/1.2842 | 25 | 40 | 500 | mm | 3.95 | kg | EUR | 30
Präzisionsflachstahl, Stablänge 500 mm | 1.2510/1.2842 | 25 | 45 | 500 | mm | 4.44 | kg | EUR | 36.6667
Präzisionsflachstahl, Stablänge 500 mm | 1.2510/1.2842 | 25 | 50 | 500 | mm | 4.94 | kg | EUR | 37.7778
Präzisionsflachstahl, Stablänge 500 mm | 1.2510/1.2842 | 25 | 60 | 500 | mm | 5.93 | kg | EUR | 41.1111
Präzisionsflachstahl, Stablänge 500 mm | 1.2510/1.2842 | 25 | 75 | 500 | mm | 7.41 | kg | EUR | 51.1111
Präzisionsflachstahl, Stablänge 500 mm | 1.2510/1.2842 | 25 | 80 | 500 | mm | 7.9 | kg | EUR | 52.2222
Präzisionsflachstahl, Stablänge 500 mm | 1.2510/1.2842 | 25 | 90 | 500 | mm | 8.89 | kg | EUR | 61.1111
Präzisionsflachstahl, Stablänge 500 mm | 1.2510/1.2842 | 25 | 100 | 500 | mm | 9.88 | kg | EUR | 63.3333
Präzisionsflachstahl, Stablänge 500 mm | 1.2510/1.2842 | 25 | 120 | 500 | mm | 11.85 | kg | EUR | 71.1111
Präzisionsflachstahl, Stablänge 500 mm | 1.2510/1.2842 | 25 | 125 | 500 | mm | 12.34 | kg | EUR | 76.6667
Präzisionsflachstahl, Stablänge 500 mm | 1.2510/1.2842 | 25 | 160 | 500 | mm | 15.8 | kg | EUR | 103.3333
Präzisionsflachstahl, Stablänge 500 mm | 1.2510/1.2842 | 25 | 180 | 500 | mm | 17.78 | kg | EUR | 120
Präzisionsflachstahl, Stablänge 500 mm | 1.2510/1.2842 | 25 | 200 | 500 | mm | 19.75 | kg | EUR | 134.4444
Präzisionsflachstahl, Stablänge 500 mm | 1.2510/1.2842 | 25 | 250 | 500 | mm | 24.69 | kg | EUR | 152.2222
Präzisionsflachstahl, Stablänge 500 mm | 1.2510/1.2842 | 25 | 405 | 500 | mm | 39.99 | kg | EUR | 247.7778
Präzisionsflachstahl, Stablänge 500 mm | 1.2510/1.2842 | 25 | 505 | 500 | mm | 49.87 | kg | EUR | 282.2222
Präzisionsflachstahl, Stablänge 500 mm | 1.2842 | 25 | 25 | 500 | mm | 2.45 | kg | EUR | 23.3333
Präzisionsflachstahl, Stablänge 500 mm | 1.2842 | 25 | 40 | 500 | mm | 3.93 | kg | EUR | 30
Präzisionsflachstahl, Stablänge 500 mm | 1.2842 | 25 | 100 | 500 | mm | 9.81 | kg | EUR | 63.3333
Präzisionsflachstahl, Stablänge 500 mm | 1.2842 | 25 | 120 | 500 | mm | 11.78 | kg | EUR | 71.1111
Präzisionsflachstahl, Stablänge 500 mm | 1.2842 | 25 | 125 | 500 | mm | 12.27 | kg | EUR | 76.6667
Präzisionsflachstahl, Stablänge 500 mm | 1.2842 | 25 | 150 | 500 | mm | 14.72 | kg | EUR | 95.5556
Präzisionsflachstahl, Stablänge 500 mm | 1.2842 | 25 | 200 | 500 | mm | 19.63 | kg | EUR | 134.4444
Präzisionsflachstahl, Stablänge 500 mm | 1.2842 | 25 | 250 | 500 | mm | 24.53 | kg | EUR | 152.2222
Präzisionsflachstahl, Stablänge 500 mm | 1.2842 | 25 | 300 | 500 | mm | 29.44 | kg | EUR | 187.7778
Präzisionsflachstahl, Stablänge 500 mm | 1.2379 | 25.4 | 25.3 | 500 | mm | 2.57 | kg | EUR | 43.3333
Präzisionsflachstahl, Stablänge 500 mm | 1.2379 | 25.4 | 30.3 | 500 | mm | 3.08 | kg | EUR | 48.8889
Präzisionsflachstahl, Stablänge 500 mm | 1.2379 | 25.4 | 40.3 | 500 | mm | 4.04 | kg | EUR | 57.7778
Präzisionsflachstahl, Stablänge 500 mm | 1.2379 | 25.4 | 50.3 | 500 | mm | 5.05 | kg | EUR | 68.8889
Präzisionsflachstahl, Stablänge 500 mm | 1.2379 | 25.4 | 60.3 | 500 | mm | 6.05 | kg | EUR | 78.8889
Präzisionsflachstahl, Stablänge 500 mm | 1.2379 | 25.4 | 75.3 | 500 | mm | 7.55 | kg | EUR | 95.5556
Präzisionsflachstahl, Stablänge 500 mm | 1.2379 | 25.4 | 80.3 | 500 | mm | 8.16 | kg | EUR | 98.8889
Präzisionsflachstahl, Stablänge 500 mm | 1.2379 | 25.4 | 100.3 | 500 | mm | 10.06 | kg | EUR | 116.6667
Präzisionsflachstahl, Stablänge 500 mm | 1.2379 | 25.4 | 120.3 | 500 | mm | 12.22 | kg | EUR | 144.4444
Präzisionsflachstahl, Stablänge 500 mm | 1.2379 | 25.4 | 125.3 | 500 | mm | 12.57 | kg | EUR | 150
Präzisionsflachstahl, Stablänge 500 mm | 1.2379 | 25.4 | 150.3 | 500 | mm | 15.08 | kg | EUR | 165.5556
Präzisionsflachstahl, Stablänge 500 mm | 1.2379 | 25.4 | 200.3 | 500 | mm | 20.1 | kg | EUR | 226.6667
Präzisionsflachstahl, Stablänge 500 mm | 1.2379 | 25.4 | 250.3 | 500 | mm | 25.11 | kg | EUR | 274.4444
Präzisionsflachstahl, Stablänge 500 mm | 1.2379 | 25.4 | 300.3 | 500 | mm | 30.13 | kg | EUR | 330
Präzisionsflachstahl, Stablänge 500 mm | 1.2436 | 30 | 70 | 500 | mm | 8.24 | kg | EUR | 0
Präzisionsflachstahl, Stablänge 500 mm | 1.2436 | 30 | 100 | 500 | mm | 11.77 | kg | EUR | 136.6667
Präzisionsflachstahl, Stablänge 500 mm | 1.2436 | 30 | 150 | 500 | mm | 17.66 | kg | EUR | 197.7778
Präzisionsflachstahl, Stablänge 500 mm | 1.2436 | 30 | 200 | 500 | mm | 23.55 | kg | EUR | 286.6667
Präzisionsflachstahl, Stablänge 500 mm | 1.2510/1.2842 | 30 | 30 | 500 | mm | 3.56 | kg | EUR | 32.2222
Präzisionsflachstahl, Stablänge 500 mm | 1.2510/1.2842 | 30 | 35 | 500 | mm | 4.15 | kg | EUR | 34.4444
Präzisionsflachstahl, Stablänge 500 mm | 1.2510/1.2842 | 30 | 40 | 500 | mm | 4.74 | kg | EUR | 38.8889
Präzisionsflachstahl, Stablänge 500 mm | 1.2510/1.2842 | 30 | 45 | 500 | mm | 5.33 | kg | EUR | 41.1111
Präzisionsflachstahl, Stablänge 500 mm | 1.2510/1.2842 | 30 | 50 | 500 | mm | 5.93 | kg | EUR | 42.2222
Präzisionsflachstahl, Stablänge 500 mm | 1.2510/1.2842 | 30 | 60 | 500 | mm | 7.11 | kg | EUR | 47.7778
Präzisionsflachstahl, Stablänge 500 mm | 1.2510/1.2842 | 30 | 75 | 500 | mm | 8.89 | kg | EUR | 62.2222
Präzisionsflachstahl, Stablänge 500 mm | 1.2510/1.2842 | 30 | 80 | 500 | mm | 9.48 | kg | EUR | 64.4444
Präzisionsflachstahl, Stablänge 500 mm | 1.2510/1.2842 | 30 | 90 | 500 | mm | 10.67 | kg | EUR | 75.5556
Präzisionsflachstahl, Stablänge 500 mm | 1.2510/1.2842 | 30 | 100 | 500 | mm | 11.85 | kg | EUR | 77.7778
Präzisionsflachstahl, Stablänge 500 mm | 1.2510/1.2842 | 30 | 125 | 500 | mm | 14.81 | kg | EUR | 94.4444
Präzisionsflachstahl, Stablänge 500 mm | 1.2510/1.2842 | 30 | 160 | 500 | mm | 18.96 | kg | EUR | 130
Präzisionsflachstahl, Stablänge 500 mm | 1.2510/1.2842 | 30 | 180 | 500 | mm | 21.33 | kg | EUR | 150
Präzisionsflachstahl, Stablänge 500 mm | 1.2510/1.2842 | 30 | 250 | 500 | mm | 29.63 | kg | EUR | 191.1111
Präzisionsflachstahl, Stablänge 500 mm | 1.2510/1.2842 | 30 | 300 | 500 | mm | 35.55 | kg | EUR | 230
Präzisionsflachstahl, Stablänge 500 mm | 1.2510/1.2842 | 30 | 405 | 500 | mm | 47.99 | kg | EUR | 296.6667
Präzisionsflachstahl, Stablänge 500 mm | 1.2510/1.2842 | 30 | 505 | 500 | mm | 59.84 | kg | EUR | 342.2222
Präzisionsflachstahl, Stablänge 500 mm | 1.2842 | 30 | 30 | 500 | mm | 3.53 | kg | EUR | 32.2222
Präzisionsflachstahl, Stablänge 500 mm | 1.2842 | 30 | 35 | 500 | mm | 4.12 | kg | EUR | 34.4444
Präzisionsflachstahl, Stablänge 500 mm | 1.2842 | 30 | 40 | 500 | mm | 4.71 | kg | EUR | 38.8889
Präzisionsflachstahl, Stablänge 500 mm | 1.2842 | 30 | 80 | 500 | mm | 9.42 | kg | EUR | 64.4444
Präzisionsflachstahl, Stablänge 500 mm | 1.2842 | 30 | 100 | 500 | mm | 11.78 | kg | EUR | 77.7778
Präzisionsflachstahl, Stablänge 500 mm | 1.2842 | 30 | 120 | 500 | mm | 14.13 | kg | EUR | 88.8889
Präzisionsflachstahl, Stablänge 500 mm | 1.2842 | 30 | 150 | 500 | mm | 17.66 | kg | EUR | 113.3333
Präzisionsflachstahl, Stablänge 500 mm | 1.2842 | 30 | 160 | 500 | mm | 18.84 | kg | EUR | 130
Präzisionsflachstahl, Stablänge 500 mm | 1.2842 | 30 | 180 | 500 | mm | 21.2 | kg | EUR | 150
Präzisionsflachstahl, Stablänge 500 mm | 1.2842 | 30 | 200 | 500 | mm | 23.55 | kg | EUR | 168.8889
Präzisionsflachstahl, Stablänge 500 mm | 1.2379 | 30.4 | 30.3 | 500 | mm | 3.64 | kg | EUR | 66.6667
Präzisionsflachstahl, Stablänge 500 mm | 1.2379 | 30.4 | 40.3 | 500 | mm | 4.84 | kg | EUR | 67.7778
Präzisionsflachstahl, Stablänge 500 mm | 1.2379 | 30.4 | 50.3 | 500 | mm | 6.04 | kg | EUR | 81.1111
Präzisionsflachstahl, Stablänge 500 mm | 1.2379 | 30.4 | 60.3 | 500 | mm | 7.24 | kg | EUR | 87.7778
Präzisionsflachstahl, Stablänge 500 mm | 1.2379 | 30.4 | 75.3 | 500 | mm | 9.04 | kg | EUR | 113.3333
Präzisionsflachstahl, Stablänge 500 mm | 1.2379 | 30.4 | 80.3 | 500 | mm | 9.64 | kg | EUR | 116.6667
Präzisionsflachstahl, Stablänge 500 mm | 1.2379 | 30.4 | 100.3 | 500 | mm | 12.04 | kg | EUR | 141.1111
Präzisionsflachstahl, Stablänge 500 mm | 1.2379 | 30.4 | 120.3 | 500 | mm | 14.45 | kg | EUR | 172.2222
Präzisionsflachstahl, Stablänge 500 mm | 1.2379 | 30.4 | 125.3 | 500 | mm | 15.05 | kg | EUR | 177.7778
Präzisionsflachstahl, Stablänge 500 mm | 1.2379 | 30.4 | 150.3 | 500 | mm | 18.05 | kg | EUR | 212.2222
Präzisionsflachstahl, Stablänge 500 mm | 1.2379 | 30.4 | 200.3 | 500 | mm | 24.05 | kg | EUR | 274.4444
Präzisionsflachstahl, Stablänge 500 mm | 1.2379 | 30.4 | 250.3 | 500 | mm | 30.06 | kg | EUR | 330
Präzisionsflachstahl, Stablänge 500 mm | 1.2379 | 30.4 | 300.3 | 500 | mm | 36.06 | kg | EUR | 383.3333
Präzisionsflachstahl, Stablänge 500 mm | 1.2510/1.2842 | 35 | 35 | 500 | mm | 4.81 | kg | EUR | 43.3333
Präzisionsflachstahl, Stablänge 500 mm | 1.2510/1.2842 | 40 | 40 | 500 | mm | 6.32 | kg | EUR | 47.7778
Präzisionsflachstahl, Stablänge 500 mm | 1.2510/1.2842 | 40 | 45 | 500 | mm | 7.11 | kg | EUR | 48.8889
Präzisionsflachstahl, Stablänge 500 mm | 1.2510/1.2842 | 40 | 50 | 500 | mm | 7.9 | kg | EUR | 50
Präzisionsflachstahl, Stablänge 500 mm | 1.2510/1.2842 | 40 | 60 | 500 | mm | 9.48 | kg | EUR | 54.4444
Präzisionsflachstahl, Stablänge 500 mm | 1.2510/1.2842 | 40 | 70 | 500 | mm | 11.06 | kg | EUR | 64.4444
Präzisionsflachstahl, Stablänge 500 mm | 1.2510/1.2842 | 40 | 75 | 500 | mm | 11.85 | kg | EUR | 71.1111
Präzisionsflachstahl, Stablänge 500 mm | 1.2510/1.2842 | 40 | 80 | 500 | mm | 12.64 | kg | EUR | 78.8889
Präzisionsflachstahl, Stablänge 500 mm | 1.2510/1.2842 | 40 | 90 | 500 | mm | 14.22 | kg | EUR | 86.6667
Präzisionsflachstahl, Stablänge 500 mm | 1.2510/1.2842 | 40 | 100 | 500 | mm | 15.8 | kg | EUR | 94.4444
Präzisionsflachstahl, Stablänge 500 mm | 1.2510/1.2842 | 40 | 120 | 500 | mm | 18.96 | kg | EUR | 104.4444
Präzisionsflachstahl, Stablänge 500 mm | 1.2510/1.2842 | 40 | 125 | 500 | mm | 19.75 | kg | EUR | 114.4444
Präzisionsflachstahl, Stablänge 500 mm | 1.2510/1.2842 | 40 | 150 | 500 | mm | 23.7 | kg | EUR | 135.5556
Präzisionsflachstahl, Stablänge 500 mm | 1.2510/1.2842 | 40 | 160 | 500 | mm | 25.28 | kg | EUR | 140
Präzisionsflachstahl, Stablänge 500 mm | 1.2510/1.2842 | 40 | 180 | 500 | mm | 28.44 | kg | EUR | 167.7778
Präzisionsflachstahl, Stablänge 500 mm | 1.2510/1.2842 | 40 | 200 | 500 | mm | 31.6 | kg | EUR | 196.6667
Präzisionsflachstahl, Stablänge 500 mm | 1.2510/1.2842 | 40 | 250 | 500 | mm | 39.5 | kg | EUR | 216.6667
Präzisionsflachstahl, Stablänge 500 mm | 1.2510/1.2842 | 40 | 300 | 500 | mm | 47.4 | kg | EUR | 274.4444
Präzisionsflachstahl, Stablänge 500 mm | 1.2510/1.2842 | 40 | 405 | 500 | mm | 63.99 | kg | EUR | 344.4444
Präzisionsflachstahl, Stablänge 500 mm | 1.2510/1.2842 | 40 | 505 | 500 | mm | 79.79 | kg | EUR | 415.5556
Präzisionsflachstahl, Stablänge 500 mm | 1.2842 | 40 | 40 | 500 | mm | 6.28 | kg | EUR | 47.7778
Präzisionsflachstahl, Stablänge 500 mm | 1.2842 | 40 | 50 | 500 | mm | 7.85 | kg | EUR | 50
Präzisionsflachstahl, Stablänge 500 mm | 1.2842 | 40 | 60 | 500 | mm | 9.42 | kg | EUR | 54.4444
Präzisionsflachstahl, Stablänge 500 mm | 1.2842 | 40 | 70 | 500 | mm | 10.99 | kg | EUR | 64.4444
Präzisionsflachstahl, Stablänge 500 mm | 1.2842 | 40 | 80 | 500 | mm | 12.56 | kg | EUR | 78.8889
Präzisionsflachstahl, Stablänge 500 mm | 1.2842 | 40 | 100 | 500 | mm | 15.7 | kg | EUR | 94.4444
Präzisionsflachstahl, Stablänge 500 mm | 1.2842 | 40 | 125 | 500 | mm | 19.63 | kg | EUR | 114.4444
Präzisionsflachstahl, Stablänge 500 mm | 1.2842 | 40 | 150 | 500 | mm | 23.55 | kg | EUR | 135.5556
Präzisionsflachstahl, Stablänge 500 mm | 1.2842 | 40 | 160 | 500 | mm | 25.12 | kg | EUR | 140
Präzisionsflachstahl, Stablänge 500 mm | 1.2842 | 40 | 200 | 500 | mm | 31.4 | kg | EUR | 196.6667
Präzisionsflachstahl, Stablänge 500 mm | 1.2842 | 40 | 300 | 500 | mm | 47.1 | kg | EUR | 274.4444
Präzisionsflachstahl, Stablänge 500 mm | 1.2379 | 40.4 | 40.3 | 500 | mm | 6.51 | kg | EUR | 97.7778
Präzisionsflachstahl, Stablänge 500 mm | 1.2379 | 40.4 | 50.3 | 500 | mm | 8.03 | kg | EUR | 104.4444
Präzisionsflachstahl, Stablänge 500 mm | 1.2379 | 40.4 | 60.3 | 500 | mm | 9.62 | kg | EUR | 116.6667
Präzisionsflachstahl, Stablänge 500 mm | 1.2379 | 40.4 | 75.3 | 500 | mm | 12.02 | kg | EUR | 125.5556
Präzisionsflachstahl, Stablänge 500 mm | 1.2379 | 40.4 | 80.3 | 500 | mm | 12.81 | kg | EUR | 126.6667
Präzisionsflachstahl, Stablänge 500 mm | 1.2379 | 40.4 | 100.3 | 500 | mm | 16.01 | kg | EUR | 161.1111
Präzisionsflachstahl, Stablänge 500 mm | 1.2379 | 40.4 | 120.3 | 500 | mm | 19.2 | kg | EUR | 190
Präzisionsflachstahl, Stablänge 500 mm | 1.2379 | 40.4 | 125.3 | 500 | mm | 20 | kg | EUR | 195.5556
Präzisionsflachstahl, Stablänge 500 mm | 1.2379 | 40.4 | 150.3 | 500 | mm | 23.98 | kg | EUR | 230
Präzisionsflachstahl, Stablänge 500 mm | 1.2379 | 40.4 | 200.3 | 500 | mm | 32.37 | kg | EUR | 287.7778
Präzisionsflachstahl, Stablänge 500 mm | 1.2379 | 40.4 | 300.3 | 500 | mm | 48.53 | kg | EUR | 417.7778
Präzisionsflachstahl, Stablänge 500 mm | 1.2510/1.2842 | 45 | 45 | 500 | mm | 7.95 | kg | EUR | 61.1111
Präzisionsflachstahl, Stablänge 500 mm | 1.2510/1.2842 | 50 | 50 | 500 | mm | 9.88 | kg | EUR | 70
Präzisionsflachstahl, Stablänge 500 mm | 1.2510/1.2842 | 50 | 60 | 500 | mm | 11.85 | kg | EUR | 81.1111
Präzisionsflachstahl, Stablänge 500 mm | 1.2510/1.2842 | 50 | 70 | 500 | mm | 13.83 | kg | EUR | 91.1111
Präzisionsflachstahl, Stablänge 500 mm | 1.2510/1.2842 | 50 | 75 | 500 | mm | 14.81 | kg | EUR | 101.1111
Präzisionsflachstahl, Stablänge 500 mm | 1.2510/1.2842 | 50 | 80 | 500 | mm | 15.8 | kg | EUR | 104.4444
Präzisionsflachstahl, Stablänge 500 mm | 1.2510/1.2842 | 50 | 90 | 500 | mm | 17.78 | kg | EUR | 118.8889
Präzisionsflachstahl, Stablänge 500 mm | 1.2510/1.2842 | 50 | 100 | 500 | mm | 19.75 | kg | EUR | 126.6667
Präzisionsflachstahl, Stablänge 500 mm | 1.2510/1.2842 | 50 | 120 | 500 | mm | 23.7 | kg | EUR | 134.4444
Präzisionsflachstahl, Stablänge 500 mm | 1.2510/1.2842 | 50 | 125 | 500 | mm | 24.69 | kg | EUR | 153.3333
Präzisionsflachstahl, Stablänge 500 mm | 1.2510/1.2842 | 50 | 150 | 500 | mm | 29.63 | kg | EUR | 183.3333
Präzisionsflachstahl, Stablänge 500 mm | 1.2510/1.2842 | 50 | 160 | 500 | mm | 31.6 | kg | EUR | 208.8889
Präzisionsflachstahl, Stablänge 500 mm | 1.2510/1.2842 | 50 | 180 | 500 | mm | 35.55 | kg | EUR | 234.4444
Präzisionsflachstahl, Stablänge 500 mm | 1.2510/1.2842 | 50 | 200 | 500 | mm | 39.5 | kg | EUR | 264.4444
Präzisionsflachstahl, Stablänge 500 mm | 1.2510/1.2842 | 50 | 250 | 500 | mm | 49.38 | kg | EUR | 313.3333
Präzisionsflachstahl, Stablänge 500 mm | 1.2510/1.2842 | 50 | 300 | 500 | mm | 59.25 | kg | EUR | 343.3333
Präzisionsflachstahl, Stablänge 500 mm | 1.2510/1.2842 | 50 | 405 | 500 | mm | 79.99 | kg | EUR | 395.5556
Präzisionsflachstahl, Stablänge 500 mm | 1.2510/1.2842 | 50 | 505 | 500 | mm | 99.74 | kg | EUR | 497.7778
Präzisionsflachstahl, Stablänge 500 mm | 1.2842 | 50 | 50 | 500 | mm | 9.81 | kg | EUR | 70
Präzisionsflachstahl, Stablänge 500 mm | 1.2842 | 50 | 60 | 500 | mm | 11.78 | kg | EUR | 81.1111
Präzisionsflachstahl, Stablänge 500 mm | 1.2842 | 50 | 70 | 500 | mm | 13.74 | kg | EUR | 91.1111
Präzisionsflachstahl, Stablänge 500 mm | 1.2842 | 50 | 80 | 500 | mm | 15.7 | kg | EUR | 104.4444
Präzisionsflachstahl, Stablänge 500 mm | 1.2842 | 50 | 100 | 500 | mm | 19.63 | kg | EUR | 126.6667
Präzisionsflachstahl, Stablänge 500 mm | 1.2379 | 50.4 | 50.3 | 500 | mm | 9.95 | kg | EUR | 135.5556
Präzisionsflachstahl, Stablänge 500 mm | 1.2379 | 50.4 | 60.3 | 500 | mm | 11.93 | kg | EUR | 125.5556
Präzisionsflachstahl, Stablänge 500 mm | 1.2379 | 50.4 | 75.3 | 500 | mm | 14.9 | kg | EUR | 140
Präzisionsflachstahl, Stablänge 500 mm | 1.2379 | 50.4 | 80.3 | 500 | mm | 15.89 | kg | EUR | 144.4444
Präzisionsflachstahl, Stablänge 500 mm | 1.2379 | 50.4 | 100.3 | 500 | mm | 19.84 | kg | EUR | 190
Präzisionsflachstahl, Stablänge 500 mm | 1.2379 | 50.4 | 120.3 | 500 | mm | 23.8 | kg | EUR | 226.6667
Präzisionsflachstahl, Stablänge 500 mm | 1.2379 | 50.4 | 125.3 | 500 | mm | 24.79 | kg | EUR | 232.2222
Präzisionsflachstahl, Stablänge 500 mm | 1.2379 | 50.4 | 150.3 | 500 | mm | 29.73 | kg | EUR | 261.1111
Präzisionsflachstahl, Stablänge 500 mm | 1.2379 | 50.4 | 250.3 | 500 | mm | 49.51 | kg | EUR | 391.1111
Präzisionsflachstahl, Stablänge 500 mm | 1.2379 | 50.4 | 300.3 | 500 | mm | 59.41 | kg | EUR | 497.7778
Präzisionsflachstahl, Stablänge 500 mm | 1.2379 | 80.4 | 80.3 | 500 | mm | 25.34 | kg | EUR | 221.1111

## Silberstahl 1000mm
Werkstoff
1.2210
Rundstahl ohne Bearbeitungsaufmaß - Stablänge 1000 mm
Silberstahl
Toleranzen
Durchmesser:
nach ISO H8
Länge:
-0/+30,00 mm
kalt gezogen/warmgewalzt
geglüht
geschliffen und poliert
Name | Güte | Rund | Länge | mm | Gesamtgewicht | kg | Euro | VK-Preis/Stk.
Silberstahl rund, Stablänge 1000 mm | 1.2210 | 1.5 | 1000 | mm | 0.01 | kg | EUR | 0.15556
Silberstahl rund, Stablänge 1000 mm | 1.2210 | 2 | 1000 | mm | 0.02 | kg | EUR | 0.23333
Silberstahl rund, Stablänge 1000 mm | 1.2210 | 2.5 | 1000 | mm | 0.04 | kg | EUR | 0.34444
Silberstahl rund, Stablänge 1000 mm | 1.2210 | 3 | 1000 | mm | 0.06 | kg | EUR | 0.42222
Silberstahl rund, Stablänge 1000 mm | 1.2210 | 3.5 | 1000 | mm | 0.08 | kg | EUR | 0.56667
Silberstahl rund, Stablänge 1000 mm | 1.2210 | 4 | 1000 | mm | 0.1 | kg | EUR | 0.66667
Silberstahl rund, Stablänge 1000 mm | 1.2210 | 4.5 | 1000 | mm | 0.12 | kg | EUR | 0.84444
Silberstahl rund, Stablänge 1000 mm | 1.2210 | 5 | 1000 | mm | 0.15 | kg | EUR | 1.0111
Silberstahl rund, Stablänge 1000 mm | 1.2210 | 5.5 | 1000 | mm | 0.19 | kg | EUR | 1.2
Silberstahl rund, Stablänge 1000 mm | 1.2210 | 6 | 1000 | mm | 0.22 | kg | EUR | 1.4222
Silberstahl rund, Stablänge 1000 mm | 1.2210 | 6.5 | 1000 | mm | 0.26 | kg | EUR | 1.5889
Silberstahl rund, Stablänge 1000 mm | 1.2210 | 7 | 1000 | mm | 0.3 | kg | EUR | 1.8444
Silberstahl rund, Stablänge 1000 mm | 1.2210 | 7.5 | 1000 | mm | 0.35 | kg | EUR | 2.1111
Silberstahl rund, Stablänge 1000 mm | 1.2210 | 8 | 1000 | mm | 0.39 | kg | EUR | 2.2778
Silberstahl rund, Stablänge 1000 mm | 1.2210 | 8.5 | 1000 | mm | 0.45 | kg | EUR | 2.5778
Silberstahl rund, Stablänge 1000 mm | 1.2210 | 9 | 1000 | mm | 0.5 | kg | EUR | 2.8889
Silberstahl rund, Stablänge 1000 mm | 1.2210 | 9.5 | 1000 | mm | 0.56 | kg | EUR | 3.2222
Silberstahl rund, Stablänge 1000 mm | 1.2210 | 10 | 1000 | mm | 0.62 | kg | EUR | 3.5667
Silberstahl rund, Stablänge 1000 mm | 1.2210 | 13 | 1000 | mm | 1.04 | kg | EUR | 5.7
Silberstahl rund, Stablänge 1000 mm | 1.2210 | 14 | 1000 | mm | 1.21 | kg | EUR | 6.6111
Silberstahl rund, Stablänge 1000 mm | 1.2210 | 18 | 1000 | mm | 2 | kg | EUR | 9.5556
Silberstahl rund, Stablänge 1000 mm | 1.2210 | 19 | 1000 | mm | 2.23 | kg | EUR | 10.6444
Silberstahl rund, Stablänge 1000 mm | 1.2210 | 21 | 1000 | mm | 2.72 | kg | EUR | 12.8333
Silberstahl rund, Stablänge 1000 mm | 1.2210 | 23 | 1000 | mm | 3.26 | kg | EUR | 15.2889
Silberstahl rund, Stablänge 1000 mm | 1.2210 | 24 | 1000 | mm | 3.55 | kg | EUR | 16.6444
Silberstahl rund, Stablänge 1000 mm | 1.2210 | 25 | 1000 | mm | 3.85 | kg | EUR | 18.0667
Silberstahl rund, Stablänge 1000 mm | 1.2210 | 26 | 1000 | mm | 4.17 | kg | EUR | 19.5333
Silberstahl rund, Stablänge 1000 mm | 1.2210 | 27 | 1000 | mm | 4.49 | kg | EUR | 21.0667
Silberstahl rund, Stablänge 1000 mm | 1.2210 | 28 | 1000 | mm | 4.83 | kg | EUR | 22.6556
Silberstahl rund, Stablänge 1000 mm | 1.2210 | 29 | 1000 | mm | 5.19 | kg | EUR | 24.3111
Silberstahl rund, Stablänge 1000 mm | 1.2210 | 30 | 1000 | mm | 5.55 | kg | EUR | 25.6556
Silberstahl rund, Stablänge 1000 mm | 1.2210 | 31 | 1000 | mm | 5.92 | kg | EUR | 27.4
Silberstahl rund, Stablänge 1000 mm | 1.2210 | 32 | 1000 | mm | 6.31 | kg | EUR | 29.1889
Silberstahl rund, Stablänge 1000 mm | 1.2210 | 33 | 1000 | mm | 6.71 | kg | EUR | 31.0444
Silberstahl rund, Stablänge 1000 mm | 1.2210 | 34 | 1000 | mm | 7.13 | kg | EUR | 32.9556
Silberstahl rund, Stablänge 1000 mm | 1.2210 | 35 | 1000 | mm | 7.55 | kg | EUR | 34.9222
Silberstahl rund, Stablänge 1000 mm | 1.2210 | 36 | 1000 | mm | 7.99 | kg | EUR | 36.9444
Silberstahl rund, Stablänge 1000 mm | 1.2210 | 37 | 1000 | mm | 8.44 | kg | EUR | 38.2444
Silberstahl rund, Stablänge 1000 mm | 1.2210 | 38 | 1000 | mm | 8.9 | kg | EUR | 40.3444
Silberstahl rund, Stablänge 1000 mm | 1.2210 | 39 | 1000 | mm | 9.38 | kg | EUR | 42.4889
Silberstahl rund, Stablänge 1000 mm | 1.2210 | 41 | 1000 | mm | 10.36 | kg | EUR | 45.9778
Silberstahl rund, Stablänge 1000 mm | 1.2210 | 42 | 1000 | mm | 10.88 | kg | EUR | 48.2444
Silberstahl rund, Stablänge 1000 mm | 1.2210 | 43 | 1000 | mm | 11.4 | kg | EUR | 50.5778
Silberstahl rund, Stablänge 1000 mm | 1.2210 | 44 | 1000 | mm | 11.94 | kg | EUR | 52.9556
Silberstahl rund, Stablänge 1000 mm | 1.2210 | 45 | 1000 | mm | 12.48 | kg | EUR | 55.3889
Silberstahl rund, Stablänge 1000 mm | 1.2210 | 46 | 1000 | mm | 13.05 | kg | EUR | 57.8778
Silberstahl rund, Stablänge 1000 mm | 1.2210 | 47 | 1000 | mm | 13.62 | kg | EUR | 60.4222
Silberstahl rund, Stablänge 1000 mm | 1.2210 | 48 | 1000 | mm | 14.21 | kg | EUR | 63.0222
Silberstahl rund, Stablänge 1000 mm | 1.2210 | 49 | 1000 | mm | 14.8 | kg | EUR | 65.6778
Silberstahl rund, Stablänge 1000 mm | 1.2210 | 50 | 1000 | mm | 15.41 | kg | EUR | 68.3778

## Baustahl 1000mm
Werkstoff
1.0570 (ST52-3)
Vorbearbeiteter, unlegierter Baustahl
mit Bearbeitungsaufmaß - Stablänge 1000 mm
Stirnseiten gesägt
Toleranzen
Dicke:
-0,00/+0,20 mm
Breite:
-0,00/+0,40 mm
Vierkant:
-0,00/+0,20 mm
Länge:
+5,00/+30,00 mm
Dicke und Breite des Materials vorgeschliffen/ feingefräst
Stirnseiten gesägt
Oberflächenrauheit max. 3,2 µm
rostgeschützt verpackt in VCI-Papier
Name | Güte | Dicke | Breite | Länge | mm | Gesamtgewicht | kg | Euro | VK-Preis/Stk.
Vorb, Baustahl, Stablänge 1000 mm | 1.0570 | 4.2 | 20.4 | 1000 | mm | 0.67 | kg | EUR | 11.1111
Vorb, Baustahl, Stablänge 1000 mm | 1.0570 | 4.2 | 25.4 | 1000 | mm | 0.84 | kg | EUR | 12.2222
Vorb, Baustahl, Stablänge 1000 mm | 1.0570 | 4.2 | 30.4 | 1000 | mm | 1 | kg | EUR | 14.4444
Vorb, Baustahl, Stablänge 1000 mm | 1.0570 | 4.2 | 32.4 | 1000 | mm | 1.07 | kg | EUR | 14.4444
Vorb, Baustahl, Stablänge 1000 mm | 1.0570 | 4.2 | 40.4 | 1000 | mm | 1.33 | kg | EUR | 15.5556
Vorb, Baustahl, Stablänge 1000 mm | 1.0570 | 4.2 | 50.4 | 1000 | mm | 1.66 | kg | EUR | 18.8889
Vorb, Baustahl, Stablänge 1000 mm | 1.0570 | 4.2 | 60.4 | 1000 | mm | 1.99 | kg | EUR | 23.3333
Vorb, Baustahl, Stablänge 1000 mm | 1.0570 | 4.2 | 63.4 | 1000 | mm | 2.09 | kg | EUR | 25.5556
Vorb, Baustahl, Stablänge 1000 mm | 1.0570 | 4.2 | 80.4 | 1000 | mm | 2.65 | kg | EUR | 30
Vorb, Baustahl, Stablänge 1000 mm | 1.0570 | 4.2 | 100.4 | 1000 | mm | 3.31 | kg | EUR | 35.5556
Vorb, Baustahl, Stablänge 1000 mm | 1.0570 | 4.2 | 125.4 | 1000 | mm | 4.13 | kg | EUR | 42.2222
Vorb, Baustahl, Stablänge 1000 mm | 1.0570 | 4.2 | 150.4 | 1000 | mm | 4.96 | kg | EUR | 51.1111
Vorb, Baustahl, Stablänge 1000 mm | 1.0570 | 4.2 | 160.4 | 1000 | mm | 5.29 | kg | EUR | 54.4444
Vorb, Baustahl, Stablänge 1000 mm | 1.0570 | 5.2 | 30.4 | 1000 | mm | 1.24 | kg | EUR | 15.5556
Vorb, Baustahl, Stablänge 1000 mm | 1.0570 | 5.2 | 40.4 | 1000 | mm | 1.65 | kg | EUR | 16.6667
Vorb, Baustahl, Stablänge 1000 mm | 1.0570 | 5.2 | 60.4 | 1000 | mm | 2.47 | kg | EUR | 25.5556
Vorb, Baustahl, Stablänge 1000 mm | 1.0570 | 5.2 | 63.4 | 1000 | mm | 2.59 | kg | EUR | 27.7778
Vorb, Baustahl, Stablänge 1000 mm | 1.0570 | 5.2 | 80.4 | 1000 | mm | 3.28 | kg | EUR | 32.2222
Vorb, Baustahl, Stablänge 1000 mm | 1.0570 | 5.2 | 125.4 | 1000 | mm | 5.12 | kg | EUR | 43.3333
Vorb, Baustahl, Stablänge 1000 mm | 1.0570 | 5.2 | 150.4 | 1000 | mm | 6.14 | kg | EUR | 54.4444
Vorb, Baustahl, Stablänge 1000 mm | 1.0570 | 6.2 | 20.4 | 1000 | mm | 1 | kg | EUR | 13.3333
Vorb, Baustahl, Stablänge 1000 mm | 1.0570 | 6.2 | 25.4 | 1000 | mm | 1.24 | kg | EUR | 14.4444
Vorb, Baustahl, Stablänge 1000 mm | 1.0570 | 6.2 | 30.4 | 1000 | mm | 1.49 | kg | EUR | 16.6667
Vorb, Baustahl, Stablänge 1000 mm | 1.0570 | 6.2 | 32.4 | 1000 | mm | 1.59 | kg | EUR | 16.6667
Vorb, Baustahl, Stablänge 1000 mm | 1.0570 | 6.2 | 50.4 | 1000 | mm | 2.47 | kg | EUR | 21.1111
Vorb, Baustahl, Stablänge 1000 mm | 1.0570 | 6.2 | 60.4 | 1000 | mm | 2.94 | kg | EUR | 26.6667
Vorb, Baustahl, Stablänge 1000 mm | 1.0570 | 6.2 | 63.4 | 1000 | mm | 3.11 | kg | EUR | 31.1111
Vorb, Baustahl, Stablänge 1000 mm | 1.0570 | 6.2 | 80.4 | 1000 | mm | 3.91 | kg | EUR | 35.5556
Vorb, Baustahl, Stablänge 1000 mm | 1.0570 | 6.2 | 125.4 | 1000 | mm | 6.14 | kg | EUR | 51.1111
Vorb, Baustahl, Stablänge 1000 mm | 1.0570 | 6.2 | 150.4 | 1000 | mm | 7.37 | kg | EUR | 60
Vorb, Baustahl, Stablänge 1000 mm | 1.0570 | 6.2 | 160.4 | 1000 | mm | 7.86 | kg | EUR | 68.8889
Vorb, Baustahl, Stablänge 1000 mm | 1.0570 | 6.2 | 175.4 | 1000 | mm | 8.54 | kg | EUR | 76.6667
Vorb, Baustahl, Stablänge 1000 mm | 1.0570 | 6.2 | 180.4 | 1000 | mm | 8.78 | kg | EUR | 80
Vorb, Baustahl, Stablänge 1000 mm | 1.0570 | 6.2 | 250.4 | 1000 | mm | 12.26 | kg | EUR | 100
Vorb, Baustahl, Stablänge 1000 mm | 1.0570 | 6.2 | 300.4 | 1000 | mm | 14.71 | kg | EUR | 116.6667
Vorb, Baustahl, Stablänge 1000 mm | 1.0570 | 6.2 | 315.4 | 1000 | mm | 15.35 | kg | EUR | 128.8889
Vorb, Baustahl, Stablänge 1000 mm | 1.0570 | 6.2 | 350.4 | 1000 | mm | 17.16 | kg | EUR | 151.1111
Vorb, Baustahl, Stablänge 1000 mm | 1.0570 | 6.2 | 400.4 | 1000 | mm | 19.49 | kg | EUR | 172.2222
Vorb, Baustahl, Stablänge 1000 mm | 1.0570 | 8.2 | 20.4 | 1000 | mm | 1.32 | kg | EUR | 13.3333
Vorb, Baustahl, Stablänge 1000 mm | 1.0570 | 8.2 | 25.4 | 1000 | mm | 1.65 | kg | EUR | 14.4444
Vorb, Baustahl, Stablänge 1000 mm | 1.0570 | 8.2 | 30.4 | 1000 | mm | 1.97 | kg | EUR | 17.7778
Vorb, Baustahl, Stablänge 1000 mm | 1.0570 | 8.2 | 32.4 | 1000 | mm | 2.1 | kg | EUR | 17.7778
Vorb, Baustahl, Stablänge 1000 mm | 1.0570 | 8.2 | 40.4 | 1000 | mm | 2.62 | kg | EUR | 18.8889
Vorb, Baustahl, Stablänge 1000 mm | 1.0570 | 8.2 | 50.4 | 1000 | mm | 3.26 | kg | EUR | 22.2222
Vorb, Baustahl, Stablänge 1000 mm | 1.0570 | 8.2 | 60.4 | 1000 | mm | 3.91 | kg | EUR | 27.7778
Vorb, Baustahl, Stablänge 1000 mm | 1.0570 | 8.2 | 63.4 | 1000 | mm | 4.11 | kg | EUR | 32.2222
Vorb, Baustahl, Stablänge 1000 mm | 1.0570 | 8.2 | 70.4 | 1000 | mm | 4.56 | kg | EUR | 33.3333
Vorb, Baustahl, Stablänge 1000 mm | 1.0570 | 8.2 | 80.4 | 1000 | mm | 5.21 | kg | EUR | 36.6667
Vorb, Baustahl, Stablänge 1000 mm | 1.0570 | 8.2 | 100.4 | 1000 | mm | 6.5 | kg | EUR | 44.4444
Vorb, Baustahl, Stablänge 1000 mm | 1.0570 | 8.2 | 120.4 | 1000 | mm | 7.8 | kg | EUR | 50
Vorb, Baustahl, Stablänge 1000 mm | 1.0570 | 8.2 | 125.4 | 1000 | mm | 8.12 | kg | EUR | 55.5556
Vorb, Baustahl, Stablänge 1000 mm | 1.0570 | 8.2 | 140.4 | 1000 | mm | 9.1 | kg | EUR | 68.8889
Vorb, Baustahl, Stablänge 1000 mm | 1.0570 | 8.2 | 150.4 | 1000 | mm | 9.74 | kg | EUR | 71.1111
Vorb, Baustahl, Stablänge 1000 mm | 1.0570 | 8.2 | 160.4 | 1000 | mm | 10.39 | kg | EUR | 77.7778
Vorb, Baustahl, Stablänge 1000 mm | 1.0570 | 8.2 | 175.4 | 1000 | mm | 11.29 | kg | EUR | 81.1111
Vorb, Baustahl, Stablänge 1000 mm | 1.0570 | 8.2 | 180.4 | 1000 | mm | 11.69 | kg | EUR | 83.3333
Vorb, Baustahl, Stablänge 1000 mm | 1.0570 | 8.2 | 200.4 | 1000 | mm | 12.98 | kg | EUR | 87.7778
Vorb, Baustahl, Stablänge 1000 mm | 1.0570 | 8.2 | 250.4 | 1000 | mm | 16.22 | kg | EUR | 115.5556
Vorb, Baustahl, Stablänge 1000 mm | 1.0570 | 8.2 | 300.4 | 1000 | mm | 19.46 | kg | EUR | 132.2222
Vorb, Baustahl, Stablänge 1000 mm | 1.0570 | 8.2 | 315.4 | 1000 | mm | 20.3 | kg | EUR | 156.6667
Vorb, Baustahl, Stablänge 1000 mm | 1.0570 | 8.2 | 350.4 | 1000 | mm | 22.56 | kg | EUR | 160
Vorb, Baustahl, Stablänge 1000 mm | 1.0570 | 8.2 | 400.4 | 1000 | mm | 25.77 | kg | EUR | 181.1111
Vorb, Baustahl, Stablänge 1000 mm | 1.0570 | 10.4 | 10.4 | 1000 | mm | 0.85 | kg | EUR | 13.3333
Vorb, Baustahl, Stablänge 1000 mm | 1.0570 | 10.4 | 20.4 | 1000 | mm | 1.68 | kg | EUR | 14.4444
Vorb, Baustahl, Stablänge 1000 mm | 1.0570 | 10.4 | 30.4 | 1000 | mm | 2.5 | kg | EUR | 18.8889
Vorb, Baustahl, Stablänge 1000 mm | 1.0570 | 10.4 | 60.4 | 1000 | mm | 4.96 | kg | EUR | 32.2222
Vorb, Baustahl, Stablänge 1000 mm | 1.0570 | 10.4 | 63.4 | 1000 | mm | 5.21 | kg | EUR | 34.4444
Vorb, Baustahl, Stablänge 1000 mm | 1.0570 | 10.4 | 70.4 | 1000 | mm | 5.78 | kg | EUR | 35.5556
Vorb, Baustahl, Stablänge 1000 mm | 1.0570 | 10.4 | 80.4 | 1000 | mm | 6.61 | kg | EUR | 38.8889
Vorb, Baustahl, Stablänge 1000 mm | 1.0570 | 10.4 | 90.4 | 1000 | mm | 7.43 | kg | EUR | 42.2222
Vorb, Baustahl, Stablänge 1000 mm | 1.0570 | 10.4 | 120.4 | 1000 | mm | 9.89 | kg | EUR | 56.6667
Vorb, Baustahl, Stablänge 1000 mm | 1.0570 | 10.4 | 125.4 | 1000 | mm | 10.3 | kg | EUR | 64.4444
Vorb, Baustahl, Stablänge 1000 mm | 1.0570 | 10.4 | 140.4 | 1000 | mm | 11.54 | kg | EUR | 72.2222
Vorb, Baustahl, Stablänge 1000 mm | 1.0570 | 10.4 | 160.4 | 1000 | mm | 13.18 | kg | EUR | 85.5556
Vorb, Baustahl, Stablänge 1000 mm | 1.0570 | 10.4 | 175.4 | 1000 | mm | 14.32 | kg | EUR | 86.6667
Vorb, Baustahl, Stablänge 1000 mm | 1.0570 | 10.4 | 180.4 | 1000 | mm | 14.82 | kg | EUR | 87.7778
Vorb, Baustahl, Stablänge 1000 mm | 1.0570 | 10.4 | 250.4 | 1000 | mm | 20.57 | kg | EUR | 120
Vorb, Baustahl, Stablänge 1000 mm | 1.0570 | 10.4 | 315.4 | 1000 | mm | 25.75 | kg | EUR | 162.2222
Vorb, Baustahl, Stablänge 1000 mm | 1.0570 | 10.4 | 400.4 | 1000 | mm | 32.69 | kg | EUR | 197.7778
Vorb, Baustahl, Stablänge 1000 mm | 1.0570 | 10.4 | 505 | 1000 | mm | 41.49 | kg | EUR | 211.1111
Vorb, Baustahl, Stablänge 1000 mm | 1.0570 | 12.4 | 12.4 | 1000 | mm | 1.21 | kg | EUR | 14.4444
Vorb, Baustahl, Stablänge 1000 mm | 1.0570 | 12.4 | 20.4 | 1000 | mm | 2 | kg | EUR | 15.5556
Vorb, Baustahl, Stablänge 1000 mm | 1.0570 | 12.4 | 30.4 | 1000 | mm | 2.98 | kg | EUR | 21.1111
Vorb, Baustahl, Stablänge 1000 mm | 1.0570 | 12.4 | 40.4 | 1000 | mm | 3.96 | kg | EUR | 23.3333
Vorb, Baustahl, Stablänge 1000 mm | 1.0570 | 12.4 | 50.4 | 1000 | mm | 4.94 | kg | EUR | 30
Vorb, Baustahl, Stablänge 1000 mm | 1.0570 | 12.4 | 60.4 | 1000 | mm | 5.92 | kg | EUR | 34.4444
Vorb, Baustahl, Stablänge 1000 mm | 1.0570 | 12.4 | 63.4 | 1000 | mm | 6.21 | kg | EUR | 37.7778
Vorb, Baustahl, Stablänge 1000 mm | 1.0570 | 12.4 | 70.4 | 1000 | mm | 6.9 | kg | EUR | 38.8889
Vorb, Baustahl, Stablänge 1000 mm | 1.0570 | 12.4 | 80.4 | 1000 | mm | 7.88 | kg | EUR | 48.8889
Vorb, Baustahl, Stablänge 1000 mm | 1.0570 | 12.4 | 90.4 | 1000 | mm | 8.86 | kg | EUR | 51.1111
Vorb, Baustahl, Stablänge 1000 mm | 1.0570 | 12.4 | 100.4 | 1000 | mm | 9.84 | kg | EUR | 58.8889
Vorb, Baustahl, Stablänge 1000 mm | 1.0570 | 12.4 | 120.4 | 1000 | mm | 11.79 | kg | EUR | 67.7778
Vorb, Baustahl, Stablänge 1000 mm | 1.0570 | 12.4 | 125.4 | 1000 | mm | 12.28 | kg | EUR | 73.3333
Vorb, Baustahl, Stablänge 1000 mm | 1.0570 | 12.4 | 130.4 | 1000 | mm | 12.77 | kg | EUR | 75.5556
Vorb, Baustahl, Stablänge 1000 mm | 1.0570 | 12.4 | 150.4 | 1000 | mm | 14.73 | kg | EUR | 86.6667
Vorb, Baustahl, Stablänge 1000 mm | 1.0570 | 12.4 | 156.4 | 1000 | mm | 15.22 | kg | EUR | 94.4444
Vorb, Baustahl, Stablänge 1000 mm | 1.0570 | 12.4 | 160.4 | 1000 | mm | 15.71 | kg | EUR | 95.5556
Vorb, Baustahl, Stablänge 1000 mm | 1.0570 | 12.4 | 175.4 | 1000 | mm | 17.07 | kg | EUR | 96.6667
Vorb, Baustahl, Stablänge 1000 mm | 1.0570 | 12.4 | 180.4 | 1000 | mm | 17.67 | kg | EUR | 98.8889
Vorb, Baustahl, Stablänge 1000 mm | 1.0570 | 12.4 | 196.4 | 1000 | mm | 19.12 | kg | EUR | 104.4444
Vorb, Baustahl, Stablänge 1000 mm | 1.0570 | 12.4 | 200.4 | 1000 | mm | 19.63 | kg | EUR | 107.7778
Vorb, Baustahl, Stablänge 1000 mm | 1.0570 | 12.4 | 246.4 | 1000 | mm | 23.98 | kg | EUR | 127.7778
Vorb, Baustahl, Stablänge 1000 mm | 1.0570 | 12.4 | 250.4 | 1000 | mm | 24.53 | kg | EUR | 128.8889
Vorb, Baustahl, Stablänge 1000 mm | 1.0570 | 12.4 | 296.4 | 1000 | mm | 28.85 | kg | EUR | 145.5556
Vorb, Baustahl, Stablänge 1000 mm | 1.0570 | 12.4 | 300.4 | 1000 | mm | 29.43 | kg | EUR | 148.8889
Vorb, Baustahl, Stablänge 1000 mm | 1.0570 | 12.4 | 315.4 | 1000 | mm | 30.7 | kg | EUR | 176.6667
Vorb, Baustahl, Stablänge 1000 mm | 1.0570 | 12.4 | 505 | 1000 | mm | 49.47 | kg | EUR | 228.8889
Vorb, Baustahl, Stablänge 1000 mm | 1.0570 | 15.4 | 15.4 | 1000 | mm | 1.87 | kg | EUR | 16.6667
Vorb, Baustahl, Stablänge 1000 mm | 1.0570 | 15.4 | 20.4 | 1000 | mm | 2.48 | kg | EUR | 17.7778
Vorb, Baustahl, Stablänge 1000 mm | 1.0570 | 15.4 | 25.4 | 1000 | mm | 3.09 | kg | EUR | 20
Vorb, Baustahl, Stablänge 1000 mm | 1.0570 | 15.4 | 40.4 | 1000 | mm | 4.92 | kg | EUR | 26.6667
Vorb, Baustahl, Stablänge 1000 mm | 1.0570 | 15.4 | 50.4 | 1000 | mm | 6.13 | kg | EUR | 33.3333
Vorb, Baustahl, Stablänge 1000 mm | 1.0570 | 15.4 | 60.4 | 1000 | mm | 7.35 | kg | EUR | 36.6667
Vorb, Baustahl, Stablänge 1000 mm | 1.0570 | 15.4 | 63.4 | 1000 | mm | 7.71 | kg | EUR | 40
Vorb, Baustahl, Stablänge 1000 mm | 1.0570 | 15.4 | 70.4 | 1000 | mm | 8.56 | kg | EUR | 41.1111
Vorb, Baustahl, Stablänge 1000 mm | 1.0570 | 15.4 | 80.4 | 1000 | mm | 9.78 | kg | EUR | 51.1111
Vorb, Baustahl, Stablänge 1000 mm | 1.0570 | 15.4 | 90.4 | 1000 | mm | 11 | kg | EUR | 55.5556
Vorb, Baustahl, Stablänge 1000 mm | 1.0570 | 15.4 | 110.4 | 1000 | mm | 13.43 | kg | EUR | 74.4444
Vorb, Baustahl, Stablänge 1000 mm | 1.0570 | 15.4 | 125.4 | 1000 | mm | 15.26 | kg | EUR | 80
Vorb, Baustahl, Stablänge 1000 mm | 1.0570 | 15.4 | 130.4 | 1000 | mm | 15.86 | kg | EUR | 82.2222
Vorb, Baustahl, Stablänge 1000 mm | 1.0570 | 15.4 | 140.4 | 1000 | mm | 17.08 | kg | EUR | 87.7778
Vorb, Baustahl, Stablänge 1000 mm | 1.0570 | 15.4 | 150.4 | 1000 | mm | 18.3 | kg | EUR | 92.2222
Vorb, Baustahl, Stablänge 1000 mm | 1.0570 | 15.4 | 160.4 | 1000 | mm | 19.51 | kg | EUR | 98.8889
Vorb, Baustahl, Stablänge 1000 mm | 1.0570 | 15.4 | 180.4 | 1000 | mm | 21.95 | kg | EUR | 103.3333
Vorb, Baustahl, Stablänge 1000 mm | 1.0570 | 15.4 | 200.4 | 1000 | mm | 24.38 | kg | EUR | 112.2222
Vorb, Baustahl, Stablänge 1000 mm | 1.0570 | 15.4 | 220.4 | 1000 | mm | 26.64 | kg | EUR | 130
Vorb, Baustahl, Stablänge 1000 mm | 1.0570 | 15.4 | 250.4 | 1000 | mm | 30.46 | kg | EUR | 137.7778
Vorb, Baustahl, Stablänge 1000 mm | 1.0570 | 15.4 | 300.4 | 1000 | mm | 36.55 | kg | EUR | 163.3333
Vorb, Baustahl, Stablänge 1000 mm | 1.0570 | 15.4 | 400.4 | 1000 | mm | 48.4 | kg | EUR | 235.5556
Vorb, Baustahl, Stablänge 1000 mm | 1.0570 | 15.4 | 505 | 1000 | mm | 61.44 | kg | EUR | 244.4444
Vorb, Baustahl, Stablänge 1000 mm | 1.0570 | 16.4 | 16.4 | 1000 | mm | 2.11 | kg | EUR | 21.1111
Vorb, Baustahl, Stablänge 1000 mm | 1.0570 | 16.4 | 32.4 | 1000 | mm | 4.17 | kg | EUR | 27.7778
Vorb, Baustahl, Stablänge 1000 mm | 1.0570 | 16.4 | 40.4 | 1000 | mm | 5.2 | kg | EUR | 31.1111
Vorb, Baustahl, Stablänge 1000 mm | 1.0570 | 16.4 | 50.4 | 1000 | mm | 6.49 | kg | EUR | 36.6667
Vorb, Baustahl, Stablänge 1000 mm | 1.0570 | 16.4 | 63.4 | 1000 | mm | 8.16 | kg | EUR | 46.6667
Vorb, Baustahl, Stablänge 1000 mm | 1.0570 | 16.4 | 80.4 | 1000 | mm | 10.35 | kg | EUR | 53.3333
Vorb, Baustahl, Stablänge 1000 mm | 1.0570 | 16.4 | 100.4 | 1000 | mm | 12.93 | kg | EUR | 67.7778
Vorb, Baustahl, Stablänge 1000 mm | 1.0570 | 16.4 | 125.4 | 1000 | mm | 16.14 | kg | EUR | 85.5556
Vorb, Baustahl, Stablänge 1000 mm | 1.0570 | 16.4 | 150.4 | 1000 | mm | 19.36 | kg | EUR | 103.3333
Vorb, Baustahl, Stablänge 1000 mm | 1.0570 | 16.4 | 160.4 | 1000 | mm | 20.65 | kg | EUR | 110
Vorb, Baustahl, Stablänge 1000 mm | 1.0570 | 16.4 | 175.4 | 1000 | mm | 22.58 | kg | EUR | 116.6667
Vorb, Baustahl, Stablänge 1000 mm | 1.0570 | 16.4 | 200.4 | 1000 | mm | 25.8 | kg | EUR | 118.8889
Vorb, Baustahl, Stablänge 1000 mm | 1.0570 | 16.4 | 300.4 | 1000 | mm | 38.67 | kg | EUR | 174.4444
Vorb, Baustahl, Stablänge 1000 mm | 1.0570 | 16.4 | 315.4 | 1000 | mm | 40.6 | kg | EUR | 194.4444
Vorb, Baustahl, Stablänge 1000 mm | 1.0570 | 16.4 | 350.4 | 1000 | mm | 45.11 | kg | EUR | 216.6667
Vorb, Baustahl, Stablänge 1000 mm | 1.0570 | 16.4 | 400.4 | 1000 | mm | 51.55 | kg | EUR | 237.7778
Vorb, Baustahl, Stablänge 1000 mm | 1.0570 | 20.4 | 32.4 | 1000 | mm | 5.22 | kg | EUR | 33.3333
Vorb, Baustahl, Stablänge 1000 mm | 1.0570 | 20.4 | 40.4 | 1000 | mm | 6.51 | kg | EUR | 35.5556
Vorb, Baustahl, Stablänge 1000 mm | 1.0570 | 20.4 | 63.4 | 1000 | mm | 10.22 | kg | EUR | 47.7778
Vorb, Baustahl, Stablänge 1000 mm | 1.0570 | 20.4 | 70.4 | 1000 | mm | 11.35 | kg | EUR | 48.8889
Vorb, Baustahl, Stablänge 1000 mm | 1.0570 | 20.4 | 80.4 | 1000 | mm | 12.96 | kg | EUR | 54.4444
Vorb, Baustahl, Stablänge 1000 mm | 1.0570 | 20.4 | 90.4 | 1000 | mm | 14.57 | kg | EUR | 58.8889
Vorb, Baustahl, Stablänge 1000 mm | 1.0570 | 20.4 | 110.4 | 1000 | mm | 17.79 | kg | EUR | 81.1111
Vorb, Baustahl, Stablänge 1000 mm | 1.0570 | 20.4 | 125.4 | 1000 | mm | 20.21 | kg | EUR | 90
Vorb, Baustahl, Stablänge 1000 mm | 1.0570 | 20.4 | 130.4 | 1000 | mm | 21.02 | kg | EUR | 98.8889
Vorb, Baustahl, Stablänge 1000 mm | 1.0570 | 20.4 | 175.4 | 1000 | mm | 28.09 | kg | EUR | 117.7778
Vorb, Baustahl, Stablänge 1000 mm | 1.0570 | 20.4 | 180.4 | 1000 | mm | 29.07 | kg | EUR | 120
Vorb, Baustahl, Stablänge 1000 mm | 1.0570 | 20.4 | 200.4 | 1000 | mm | 32.3 | kg | EUR | 124.4444
Vorb, Baustahl, Stablänge 1000 mm | 1.0570 | 20.4 | 220.4 | 1000 | mm | 35.29 | kg | EUR | 140
Vorb, Baustahl, Stablänge 1000 mm | 1.0570 | 20.4 | 250.4 | 1000 | mm | 40.35 | kg | EUR | 154.4444
Vorb, Baustahl, Stablänge 1000 mm | 1.0570 | 20.4 | 300.4 | 1000 | mm | 48.41 | kg | EUR | 180
Vorb, Baustahl, Stablänge 1000 mm | 1.0570 | 20.4 | 315.4 | 1000 | mm | 50.51 | kg | EUR | 206.6667
Vorb, Baustahl, Stablänge 1000 mm | 1.0570 | 20.4 | 350.4 | 1000 | mm | 56.47 | kg | EUR | 230
Vorb, Baustahl, Stablänge 1000 mm | 1.0570 | 20.4 | 450.4 | 1000 | mm | 72.13 | kg | EUR | 306.6667
Vorb, Baustahl, Stablänge 1000 mm | 1.0570 | 20.4 | 505 | 1000 | mm | 81.39 | kg | EUR | 321.1111
Vorb, Baustahl, Stablänge 1000 mm | 1.0570 | 22.4 | 100.4 | 1000 | mm | 17.65 | kg | EUR | 73.3333
Vorb, Baustahl, Stablänge 1000 mm | 1.0570 | 22.4 | 156.4 | 1000 | mm | 27.5 | kg | EUR | 114.4444
Vorb, Baustahl, Stablänge 1000 mm | 1.0570 | 22.4 | 196.4 | 1000 | mm | 34.53 | kg | EUR | 144.4444
Vorb, Baustahl, Stablänge 1000 mm | 1.0570 | 22.4 | 246.4 | 1000 | mm | 43.33 | kg | EUR | 174.4444
Vorb, Baustahl, Stablänge 1000 mm | 1.0570 | 22.4 | 296.4 | 1000 | mm | 52.12 | kg | EUR | 205.5556
Vorb, Baustahl, Stablänge 1000 mm | 1.0570 | 22.4 | 396.4 | 1000 | mm | 69.7 | kg | EUR | 263.3333
Vorb, Baustahl, Stablänge 1000 mm | 1.0570 | 22.4 | 505 | 1000 | mm | 88.8 | kg | EUR | 326.6667
Vorb, Baustahl, Stablänge 1000 mm | 1.0570 | 25.4 | 30.4 | 1000 | mm | 6.1 | kg | EUR | 34.4444
Vorb, Baustahl, Stablänge 1000 mm | 1.0570 | 25.4 | 40.4 | 1000 | mm | 8.11 | kg | EUR | 37.7778
Vorb, Baustahl, Stablänge 1000 mm | 1.0570 | 25.4 | 50.4 | 1000 | mm | 10.11 | kg | EUR | 41.1111
Vorb, Baustahl, Stablänge 1000 mm | 1.0570 | 25.4 | 63.4 | 1000 | mm | 12.72 | kg | EUR | 53.3333
Vorb, Baustahl, Stablänge 1000 mm | 1.0570 | 25.4 | 70.4 | 1000 | mm | 14.13 | kg | EUR | 55.5556
Vorb, Baustahl, Stablänge 1000 mm | 1.0570 | 25.4 | 80.4 | 1000 | mm | 16.13 | kg | EUR | 60
Vorb, Baustahl, Stablänge 1000 mm | 1.0570 | 25.4 | 90.4 | 1000 | mm | 18.14 | kg | EUR | 66.6667
Vorb, Baustahl, Stablänge 1000 mm | 1.0570 | 25.4 | 100.4 | 1000 | mm | 20.15 | kg | EUR | 75.5556
Vorb, Baustahl, Stablänge 1000 mm | 1.0570 | 25.4 | 110.4 | 1000 | mm | 22.15 | kg | EUR | 85.5556
Vorb, Baustahl, Stablänge 1000 mm | 1.0570 | 25.4 | 125.4 | 1000 | mm | 25.16 | kg | EUR | 95.5556
Vorb, Baustahl, Stablänge 1000 mm | 1.0570 | 25.4 | 130.4 | 1000 | mm | 26.17 | kg | EUR | 102.2222
Vorb, Baustahl, Stablänge 1000 mm | 1.0570 | 25.4 | 140.4 | 1000 | mm | 28.17 | kg | EUR | 106.6667
Vorb, Baustahl, Stablänge 1000 mm | 1.0570 | 25.4 | 150.4 | 1000 | mm | 30.18 | kg | EUR | 113.3333
Vorb, Baustahl, Stablänge 1000 mm | 1.0570 | 25.4 | 160.4 | 1000 | mm | 32.19 | kg | EUR | 118.8889
Vorb, Baustahl, Stablänge 1000 mm | 1.0570 | 25.4 | 175.4 | 1000 | mm | 34.97 | kg | EUR | 124.4444
Vorb, Baustahl, Stablänge 1000 mm | 1.0570 | 25.4 | 180.4 | 1000 | mm | 36.2 | kg | EUR | 126.6667
Vorb, Baustahl, Stablänge 1000 mm | 1.0570 | 25.4 | 200.4 | 1000 | mm | 40.21 | kg | EUR | 142.2222
Vorb, Baustahl, Stablänge 1000 mm | 1.0570 | 25.4 | 220.4 | 1000 | mm | 43.95 | kg | EUR | 164.4444
Vorb, Baustahl, Stablänge 1000 mm | 1.0570 | 25.4 | 250.4 | 1000 | mm | 50.25 | kg | EUR | 165.5556
Vorb, Baustahl, Stablänge 1000 mm | 1.0570 | 25.4 | 300.4 | 1000 | mm | 60.28 | kg | EUR | 200
Vorb, Baustahl, Stablänge 1000 mm | 1.0570 | 25.4 | 315.4 | 1000 | mm | 62.89 | kg | EUR | 231.1111
Vorb, Baustahl, Stablänge 1000 mm | 1.0570 | 25.4 | 350.4 | 1000 | mm | 70.31 | kg | EUR | 244.4444
Vorb, Baustahl, Stablänge 1000 mm | 1.0570 | 25.4 | 450.4 | 1000 | mm | 89.81 | kg | EUR | 312.2222
Vorb, Baustahl, Stablänge 1000 mm | 1.0570 | 25.4 | 505 | 1000 | mm | 101.33 | kg | EUR | 332.2222
Vorb, Baustahl, Stablänge 1000 mm | 1.0570 | 27.4 | 100.4 | 1000 | mm | 21.6 | kg | EUR | 86.6667
Vorb, Baustahl, Stablänge 1000 mm | 1.0570 | 27.4 | 156.4 | 1000 | mm | 33.64 | kg | EUR | 134.4444
Vorb, Baustahl, Stablänge 1000 mm | 1.0570 | 27.4 | 196.4 | 1000 | mm | 42.24 | kg | EUR | 164.4444
Vorb, Baustahl, Stablänge 1000 mm | 1.0570 | 27.4 | 246.4 | 1000 | mm | 53 | kg | EUR | 197.7778
Vorb, Baustahl, Stablänge 1000 mm | 1.0570 | 27.4 | 296.4 | 1000 | mm | 63.75 | kg | EUR | 228.8889
Vorb, Baustahl, Stablänge 1000 mm | 1.0570 | 27.4 | 396.4 | 1000 | mm | 85.26 | kg | EUR | 268.8889
Vorb, Baustahl, Stablänge 1000 mm | 1.0570 | 27.4 | 505 | 1000 | mm | 108.62 | kg | EUR | 336.6667
Vorb, Baustahl, Stablänge 1000 mm | 1.0570 | 30.4 | 30.4 | 1000 | mm | 7.3 | kg | EUR | 42.2222
Vorb, Baustahl, Stablänge 1000 mm | 1.0570 | 30.4 | 63.4 | 1000 | mm | 15.13 | kg | EUR | 64.4444
Vorb, Baustahl, Stablänge 1000 mm | 1.0570 | 30.4 | 80.4 | 1000 | mm | 19.31 | kg | EUR | 72.2222
Vorb, Baustahl, Stablänge 1000 mm | 1.0570 | 30.4 | 90.4 | 1000 | mm | 21.71 | kg | EUR | 77.7778
Vorb, Baustahl, Stablänge 1000 mm | 1.0570 | 30.4 | 100.4 | 1000 | mm | 24.11 | kg | EUR | 87.7778
Vorb, Baustahl, Stablänge 1000 mm | 1.0570 | 30.4 | 110.4 | 1000 | mm | 26.51 | kg | EUR | 102.2222
Vorb, Baustahl, Stablänge 1000 mm | 1.0570 | 30.4 | 125.4 | 1000 | mm | 30.12 | kg | EUR | 122.2222
Vorb, Baustahl, Stablänge 1000 mm | 1.0570 | 30.4 | 130.4 | 1000 | mm | 31.32 | kg | EUR | 123.3333
Vorb, Baustahl, Stablänge 1000 mm | 1.0570 | 30.4 | 140.4 | 1000 | mm | 33.72 | kg | EUR | 126.6667
Vorb, Baustahl, Stablänge 1000 mm | 1.0570 | 30.4 | 160.4 | 1000 | mm | 38.52 | kg | EUR | 137.7778
Vorb, Baustahl, Stablänge 1000 mm | 1.0570 | 30.4 | 180.4 | 1000 | mm | 43.32 | kg | EUR | 144.4444
Vorb, Baustahl, Stablänge 1000 mm | 1.0570 | 30.4 | 220.4 | 1000 | mm | 52.6 | kg | EUR | 183.3333
Vorb, Baustahl, Stablänge 1000 mm | 1.0570 | 30.4 | 250.4 | 1000 | mm | 60.14 | kg | EUR | 195.5556
Vorb, Baustahl, Stablänge 1000 mm | 1.0570 | 30.4 | 300.4 | 1000 | mm | 72.14 | kg | EUR | 224.4444
Vorb, Baustahl, Stablänge 1000 mm | 1.0570 | 30.4 | 350.4 | 1000 | mm | 84.15 | kg | EUR | 274.4444
Vorb, Baustahl, Stablänge 1000 mm | 1.0570 | 30.4 | 505 | 1000 | mm | 121.28 | kg | EUR | 357.7778
Vorb, Baustahl, Stablänge 1000 mm | 1.0570 | 32.4 | 32.4 | 1000 | mm | 8.29 | kg | EUR | 51.1111
Vorb, Baustahl, Stablänge 1000 mm | 1.0570 | 32.4 | 40.4 | 1000 | mm | 10.28 | kg | EUR | 52.2222
Vorb, Baustahl, Stablänge 1000 mm | 1.0570 | 32.4 | 50.4 | 1000 | mm | 12.82 | kg | EUR | 61.1111
Vorb, Baustahl, Stablänge 1000 mm | 1.0570 | 32.4 | 60.4 | 1000 | mm | 15.36 | kg | EUR | 64.4444
Vorb, Baustahl, Stablänge 1000 mm | 1.0570 | 32.4 | 80.4 | 1000 | mm | 20.58 | kg | EUR | 78.8889
Vorb, Baustahl, Stablänge 1000 mm | 1.0570 | 32.4 | 125.4 | 1000 | mm | 32.1 | kg | EUR | 124.4444
Vorb, Baustahl, Stablänge 1000 mm | 1.0570 | 32.4 | 140.4 | 1000 | mm | 35.94 | kg | EUR | 138.8889
Vorb, Baustahl, Stablänge 1000 mm | 1.0570 | 32.4 | 150.4 | 1000 | mm | 38.5 | kg | EUR | 142.2222
Vorb, Baustahl, Stablänge 1000 mm | 1.0570 | 32.4 | 160.4 | 1000 | mm | 41.06 | kg | EUR | 148.8889
Vorb, Baustahl, Stablänge 1000 mm | 1.0570 | 32.4 | 175.4 | 1000 | mm | 44.61 | kg | EUR | 163.3333
Vorb, Baustahl, Stablänge 1000 mm | 1.0570 | 32.4 | 300.4 | 1000 | mm | 76.89 | kg | EUR | 251.1111
Vorb, Baustahl, Stablänge 1000 mm | 1.0570 | 32.4 | 315.4 | 1000 | mm | 80.22 | kg | EUR | 267.7778
Vorb, Baustahl, Stablänge 1000 mm | 1.0570 | 32.4 | 350.4 | 1000 | mm | 89.69 | kg | EUR | 291.1111
Vorb, Baustahl, Stablänge 1000 mm | 1.0570 | 32.4 | 400.4 | 1000 | mm | 101.84 | kg | EUR | 300
Vorb, Baustahl, Stablänge 1000 mm | 1.0570 | 32.4 | 450.4 | 1000 | mm | 114.55 | kg | EUR | 340
Vorb, Baustahl, Stablänge 1000 mm | 1.0570 | 32.4 | 505 | 1000 | mm | 128.44 | kg | EUR | 371.1111
Vorb, Baustahl, Stablänge 1000 mm | 1.0570 | 36.4 | 100.4 | 1000 | mm | 28.69 | kg | EUR | 101.1111
Vorb, Baustahl, Stablänge 1000 mm | 1.0570 | 36.4 | 110.4 | 1000 | mm | 31.55 | kg | EUR | 113.3333
Vorb, Baustahl, Stablänge 1000 mm | 1.0570 | 36.4 | 156.4 | 1000 | mm | 44.69 | kg | EUR | 146.6667
Vorb, Baustahl, Stablänge 1000 mm | 1.0570 | 36.4 | 196.4 | 1000 | mm | 56.12 | kg | EUR | 178.8889
Vorb, Baustahl, Stablänge 1000 mm | 1.0570 | 36.4 | 246.4 | 1000 | mm | 70.41 | kg | EUR | 236.6667
Vorb, Baustahl, Stablänge 1000 mm | 1.0570 | 36.4 | 296.4 | 1000 | mm | 84.69 | kg | EUR | 253.3333
Vorb, Baustahl, Stablänge 1000 mm | 1.0570 | 36.4 | 396.4 | 1000 | mm | 113.27 | kg | EUR | 314.4444
Vorb, Baustahl, Stablänge 1000 mm | 1.0570 | 36.4 | 505 | 1000 | mm | 144.3 | kg | EUR | 403.3333
Vorb, Baustahl, Stablänge 1000 mm | 1.0570 | 40.4 | 50.4 | 1000 | mm | 16.09 | kg | EUR | 63.3333
Vorb, Baustahl, Stablänge 1000 mm | 1.0570 | 40.4 | 63.4 | 1000 | mm | 20.23 | kg | EUR | 76.6667
Vorb, Baustahl, Stablänge 1000 mm | 1.0570 | 40.4 | 70.4 | 1000 | mm | 22.47 | kg | EUR | 77.7778
Vorb, Baustahl, Stablänge 1000 mm | 1.0570 | 40.4 | 80.4 | 1000 | mm | 25.66 | kg | EUR | 80
Vorb, Baustahl, Stablänge 1000 mm | 1.0570 | 40.4 | 100.4 | 1000 | mm | 32.04 | kg | EUR | 107.7778
Vorb, Baustahl, Stablänge 1000 mm | 1.0570 | 40.4 | 110.4 | 1000 | mm | 35.24 | kg | EUR | 117.7778
Vorb, Baustahl, Stablänge 1000 mm | 1.0570 | 40.4 | 120.4 | 1000 | mm | 38.43 | kg | EUR | 120
Vorb, Baustahl, Stablänge 1000 mm | 1.0570 | 40.4 | 130.4 | 1000 | mm | 41.62 | kg | EUR | 136.6667
Vorb, Baustahl, Stablänge 1000 mm | 1.0570 | 40.4 | 140.4 | 1000 | mm | 44.81 | kg | EUR | 142.2222
Vorb, Baustahl, Stablänge 1000 mm | 1.0570 | 40.4 | 160.4 | 1000 | mm | 51.19 | kg | EUR | 154.4444
Vorb, Baustahl, Stablänge 1000 mm | 1.0570 | 40.4 | 175.4 | 1000 | mm | 55.63 | kg | EUR | 168.8889
Vorb, Baustahl, Stablänge 1000 mm | 1.0570 | 40.4 | 180.4 | 1000 | mm | 57.58 | kg | EUR | 174.4444
Vorb, Baustahl, Stablänge 1000 mm | 1.0570 | 40.4 | 220.4 | 1000 | mm | 69.9 | kg | EUR | 212.2222
Vorb, Baustahl, Stablänge 1000 mm | 1.0570 | 40.4 | 300.4 | 1000 | mm | 95.88 | kg | EUR | 281.1111
Vorb, Baustahl, Stablänge 1000 mm | 1.0570 | 40.4 | 315.4 | 1000 | mm | 100.03 | kg | EUR | 297.7778
Vorb, Baustahl, Stablänge 1000 mm | 1.0570 | 40.4 | 400.4 | 1000 | mm | 126.98 | kg | EUR | 348.8889
Vorb, Baustahl, Stablänge 1000 mm | 1.0570 | 40.4 | 450.4 | 1000 | mm | 142.84 | kg | EUR | 414.4444
Vorb, Baustahl, Stablänge 1000 mm | 1.0570 | 40.4 | 505 | 1000 | mm | 161.18 | kg | EUR | 455.5556
Vorb, Baustahl, Stablänge 1000 mm | 1.0570 | 46.4 | 100.4 | 1000 | mm | 36.57 | kg | EUR | 121.1111
Vorb, Baustahl, Stablänge 1000 mm | 1.0570 | 46.4 | 156.4 | 1000 | mm | 56.97 | kg | EUR | 170
Vorb, Baustahl, Stablänge 1000 mm | 1.0570 | 46.4 | 196.4 | 1000 | mm | 71.54 | kg | EUR | 205.5556
Vorb, Baustahl, Stablänge 1000 mm | 1.0570 | 46.4 | 246.4 | 1000 | mm | 89.75 | kg | EUR | 255.5556
Vorb, Baustahl, Stablänge 1000 mm | 1.0570 | 46.4 | 296.4 | 1000 | mm | 107.96 | kg | EUR | 300
Vorb, Baustahl, Stablänge 1000 mm | 1.0570 | 46.4 | 396.4 | 1000 | mm | 144.38 | kg | EUR | 391.1111
Vorb, Baustahl, Stablänge 1000 mm | 1.0570 | 46.4 | 505 | 1000 | mm | 183.94 | kg | EUR | 505.5556
Vorb, Baustahl, Stablänge 1000 mm | 1.0570 | 50.4 | 63.4 | 1000 | mm | 25.24 | kg | EUR | 94.4444
Vorb, Baustahl, Stablänge 1000 mm | 1.0570 | 50.4 | 70.4 | 1000 | mm | 28.03 | kg | EUR | 95.5556
Vorb, Baustahl, Stablänge 1000 mm | 1.0570 | 50.4 | 90.4 | 1000 | mm | 35.99 | kg | EUR | 111.1111
Vorb, Baustahl, Stablänge 1000 mm | 1.0570 | 50.4 | 100.4 | 1000 | mm | 39.98 | kg | EUR | 128.8889
Vorb, Baustahl, Stablänge 1000 mm | 1.0570 | 50.4 | 110.4 | 1000 | mm | 43.96 | kg | EUR | 133.3333
Vorb, Baustahl, Stablänge 1000 mm | 1.0570 | 50.4 | 120.4 | 1000 | mm | 47.94 | kg | EUR | 142.2222
Vorb, Baustahl, Stablänge 1000 mm | 1.0570 | 50.4 | 125.4 | 1000 | mm | 49.93 | kg | EUR | 155.5556
Vorb, Baustahl, Stablänge 1000 mm | 1.0570 | 50.4 | 130.4 | 1000 | mm | 51.92 | kg | EUR | 160
Vorb, Baustahl, Stablänge 1000 mm | 1.0570 | 50.4 | 140.4 | 1000 | mm | 55.9 | kg | EUR | 163.3333
Vorb, Baustahl, Stablänge 1000 mm | 1.0570 | 50.4 | 175.4 | 1000 | mm | 69.4 | kg | EUR | 204.4444
Vorb, Baustahl, Stablänge 1000 mm | 1.0570 | 50.4 | 180.4 | 1000 | mm | 71.83 | kg | EUR | 206.6667
Vorb, Baustahl, Stablänge 1000 mm | 1.0570 | 50.4 | 200.4 | 1000 | mm | 79.79 | kg | EUR | 228.8889
Vorb, Baustahl, Stablänge 1000 mm | 1.0570 | 50.4 | 220.4 | 1000 | mm | 87.2 | kg | EUR | 245.5556
Vorb, Baustahl, Stablänge 1000 mm | 1.0570 | 50.4 | 250.4 | 1000 | mm | 99.7 | kg | EUR | 277.7778
Vorb, Baustahl, Stablänge 1000 mm | 1.0570 | 50.4 | 300.4 | 1000 | mm | 119.61 | kg | EUR | 332.2222
Vorb, Baustahl, Stablänge 1000 mm | 1.0570 | 50.4 | 315.4 | 1000 | mm | 124.78 | kg | EUR | 378.8889
Vorb, Baustahl, Stablänge 1000 mm | 1.0570 | 50.4 | 350.4 | 1000 | mm | 139.52 | kg | EUR | 394.4444
Vorb, Baustahl, Stablänge 1000 mm | 1.0570 | 50.4 | 400.4 | 1000 | mm | 158.41 | kg | EUR | 420
Vorb, Baustahl, Stablänge 1000 mm | 1.0570 | 50.4 | 450.4 | 1000 | mm | 178.2 | kg | EUR | 504.4444
Vorb, Baustahl, Stablänge 1000 mm | 1.0570 | 50.4 | 505 | 1000 | mm | 201.07 | kg | EUR | 555.5556
Vorb, Baustahl, Stablänge 1000 mm | 1.0570 | 56.4 | 100.4 | 1000 | mm | 44.45 | kg | EUR | 137.7778
Vorb, Baustahl, Stablänge 1000 mm | 1.0570 | 56.4 | 156.4 | 1000 | mm | 69.24 | kg | EUR | 206.6667
Vorb, Baustahl, Stablänge 1000 mm | 1.0570 | 56.4 | 196.4 | 1000 | mm | 86.95 | kg | EUR | 245.5556
Vorb, Baustahl, Stablänge 1000 mm | 1.0570 | 56.4 | 246.4 | 1000 | mm | 109.09 | kg | EUR | 307.7778
Vorb, Baustahl, Stablänge 1000 mm | 1.0570 | 56.4 | 296.4 | 1000 | mm | 131.23 | kg | EUR | 365.5556
Vorb, Baustahl, Stablänge 1000 mm | 1.0570 | 56.4 | 396.4 | 1000 | mm | 175.5 | kg | EUR | 473.3333
Vorb, Baustahl, Stablänge 1000 mm | 1.0570 | 56.4 | 505 | 1000 | mm | 223.58 | kg | EUR | 602.2222
Vorb, Baustahl, Stablänge 1000 mm | 1.0570 | 60.4 | 63.4 | 1000 | mm | 30.06 | kg | EUR | 105.5556
Vorb, Baustahl, Stablänge 1000 mm | 1.0570 | 60.4 | 70.4 | 1000 | mm | 33.59 | kg | EUR | 108.8889
Vorb, Baustahl, Stablänge 1000 mm | 1.0570 | 60.4 | 80.4 | 1000 | mm | 38.36 | kg | EUR | 116.6667
Vorb, Baustahl, Stablänge 1000 mm | 1.0570 | 60.4 | 90.4 | 1000 | mm | 43.14 | kg | EUR | 128.8889
Vorb, Baustahl, Stablänge 1000 mm | 1.0570 | 60.4 | 125.4 | 1000 | mm | 59.84 | kg | EUR | 176.6667
Vorb, Baustahl, Stablänge 1000 mm | 1.0570 | 60.4 | 140.4 | 1000 | mm | 66.99 | kg | EUR | 180
Vorb, Baustahl, Stablänge 1000 mm | 1.0570 | 60.4 | 150.4 | 1000 | mm | 71.76 | kg | EUR | 205.5556
Vorb, Baustahl, Stablänge 1000 mm | 1.0570 | 60.4 | 160.4 | 1000 | mm | 76.54 | kg | EUR | 220
Vorb, Baustahl, Stablänge 1000 mm | 1.0570 | 60.4 | 200.4 | 1000 | mm | 95.62 | kg | EUR | 257.7778
Vorb, Baustahl, Stablänge 1000 mm | 1.0570 | 60.4 | 300.4 | 1000 | mm | 143.34 | kg | EUR | 388.8889
Vorb, Baustahl, Stablänge 1000 mm | 1.0570 | 60.4 | 505 | 1000 | mm | 240.97 | kg | EUR | 644.4444
Vorb, Baustahl, Stablänge 1000 mm | 1.0570 | 63.4 | 63.4 | 1000 | mm | 31.75 | kg | EUR | 116.6667
Vorb, Baustahl, Stablänge 1000 mm | 1.0570 | 63.4 | 100.4 | 1000 | mm | 49.97 | kg | EUR | 156.6667
Vorb, Baustahl, Stablänge 1000 mm | 1.0570 | 63.4 | 125.4 | 1000 | mm | 62.81 | kg | EUR | 178.8889
Vorb, Baustahl, Stablänge 1000 mm | 1.0570 | 63.4 | 150.4 | 1000 | mm | 75.33 | kg | EUR | 216.6667
Vorb, Baustahl, Stablänge 1000 mm | 1.0570 | 63.4 | 160.4 | 1000 | mm | 80.34 | kg | EUR | 221.1111
Vorb, Baustahl, Stablänge 1000 mm | 1.0570 | 63.4 | 175.4 | 1000 | mm | 87.29 | kg | EUR | 244.4444
Vorb, Baustahl, Stablänge 1000 mm | 1.0570 | 63.4 | 200.4 | 1000 | mm | 100.37 | kg | EUR | 275.5556
Vorb, Baustahl, Stablänge 1000 mm | 1.0570 | 63.4 | 250.4 | 1000 | mm | 125.42 | kg | EUR | 344.4444
Vorb, Baustahl, Stablänge 1000 mm | 1.0570 | 63.4 | 300.4 | 1000 | mm | 150.46 | kg | EUR | 415.5556
Vorb, Baustahl, Stablänge 1000 mm | 1.0570 | 63.4 | 315.4 | 1000 | mm | 156.97 | kg | EUR | 432.2222
Vorb, Baustahl, Stablänge 1000 mm | 1.0570 | 63.4 | 350.4 | 1000 | mm | 174.39 | kg | EUR | 450
Vorb, Baustahl, Stablänge 1000 mm | 1.0570 | 63.4 | 400.4 | 1000 | mm | 199.28 | kg | EUR | 477.7778
Vorb, Baustahl, Stablänge 1000 mm | 1.0570 | 63.4 | 450.4 | 1000 | mm | 224.16 | kg | EUR | 580
Vorb, Baustahl, Stablänge 1000 mm | 1.0570 | 63.4 | 505 | 1000 | mm | 252.93 | kg | EUR | 677.7778
Vorb, Baustahl, Stablänge 1000 mm | 1.0570 | 70.4 | 70.4 | 1000 | mm | 39.15 | kg | EUR | 120
Vorb, Baustahl, Stablänge 1000 mm | 1.0570 | 70.4 | 90.4 | 1000 | mm | 50.28 | kg | EUR | 146.6667
Vorb, Baustahl, Stablänge 1000 mm | 1.0570 | 70.4 | 100.4 | 1000 | mm | 55.84 | kg | EUR | 161.1111
Vorb, Baustahl, Stablänge 1000 mm | 1.0570 | 70.4 | 120.4 | 1000 | mm | 66.96 | kg | EUR | 194.4444
Vorb, Baustahl, Stablänge 1000 mm | 1.0570 | 70.4 | 140.4 | 1000 | mm | 78.08 | kg | EUR | 206.6667
Vorb, Baustahl, Stablänge 1000 mm | 1.0570 | 70.4 | 150.4 | 1000 | mm | 83.65 | kg | EUR | 227.7778
Vorb, Baustahl, Stablänge 1000 mm | 1.0570 | 70.4 | 200.4 | 1000 | mm | 111.45 | kg | EUR | 291.1111
Vorb, Baustahl, Stablänge 1000 mm | 1.0570 | 70.4 | 300.4 | 1000 | mm | 167.07 | kg | EUR | 428.8889
Vorb, Baustahl, Stablänge 1000 mm | 1.0570 | 70.4 | 350.4 | 1000 | mm | 194.88 | kg | EUR | 495.5556
Vorb, Baustahl, Stablänge 1000 mm | 1.0570 | 70.4 | 505 | 1000 | mm | 280.86 | kg | EUR | 738.8889
Vorb, Baustahl, Stablänge 1000 mm | 1.0570 | 76.4 | 100.4 | 1000 | mm | 60.21 | kg | EUR | 178.8889
Vorb, Baustahl, Stablänge 1000 mm | 1.0570 | 76.4 | 156.4 | 1000 | mm | 93.8 | kg | EUR | 260
Vorb, Baustahl, Stablänge 1000 mm | 1.0570 | 76.4 | 196.4 | 1000 | mm | 117.79 | kg | EUR | 317.7778
Vorb, Baustahl, Stablänge 1000 mm | 1.0570 | 76.4 | 246.4 | 1000 | mm | 147.78 | kg | EUR | 401.1111
Vorb, Baustahl, Stablänge 1000 mm | 1.0570 | 76.4 | 296.4 | 1000 | mm | 177.76 | kg | EUR | 532.2222
Vorb, Baustahl, Stablänge 1000 mm | 1.0570 | 76.4 | 396.4 | 1000 | mm | 237.74 | kg | EUR | 627.7778
Vorb, Baustahl, Stablänge 1000 mm | 1.0570 | 80.4 | 80.4 | 1000 | mm | 51.07 | kg | EUR | 156.6667
Vorb, Baustahl, Stablänge 1000 mm | 1.0570 | 80.4 | 90.4 | 1000 | mm | 57.42 | kg | EUR | 174.4444
Vorb, Baustahl, Stablänge 1000 mm | 1.0570 | 80.4 | 120.4 | 1000 | mm | 76.47 | kg | EUR | 226.6667
Vorb, Baustahl, Stablänge 1000 mm | 1.0570 | 80.4 | 150.4 | 1000 | mm | 95.53 | kg | EUR | 246.6667
Vorb, Baustahl, Stablänge 1000 mm | 1.0570 | 80.4 | 160.4 | 1000 | mm | 101.88 | kg | EUR | 281.1111
Vorb, Baustahl, Stablänge 1000 mm | 1.0570 | 80.4 | 175.4 | 1000 | mm | 110.7 | kg | EUR | 301.1111
Vorb, Baustahl, Stablänge 1000 mm | 1.0570 | 80.4 | 180.4 | 1000 | mm | 114.58 | kg | EUR | 318.8889
Vorb, Baustahl, Stablänge 1000 mm | 1.0570 | 80.4 | 200.4 | 1000 | mm | 127.29 | kg | EUR | 334.4444
Vorb, Baustahl, Stablänge 1000 mm | 1.0570 | 80.4 | 300.4 | 1000 | mm | 190.8 | kg | EUR | 491.1111
Vorb, Baustahl, Stablänge 1000 mm | 1.0570 | 80.4 | 315.4 | 1000 | mm | 199.06 | kg | EUR | 512.2222
Vorb, Baustahl, Stablänge 1000 mm | 1.0570 | 80.4 | 350.4 | 1000 | mm | 222.56 | kg | EUR | 532.2222
Vorb, Baustahl, Stablänge 1000 mm | 1.0570 | 80.4 | 400.4 | 1000 | mm | 252.71 | kg | EUR | 761.1111
Vorb, Baustahl, Stablänge 1000 mm | 1.0570 | 80.4 | 450.4 | 1000 | mm | 284.27 | kg | EUR | 795.5556
Vorb, Baustahl, Stablänge 1000 mm | 1.0570 | 80.4 | 505 | 1000 | mm | 320.76 | kg | EUR | 822.2222
Vorb, Baustahl, Stablänge 1000 mm | 1.0570 | 90.4 | 90.4 | 1000 | mm | 64.15 | kg | EUR | 191.1111
Vorb, Baustahl, Stablänge 1000 mm | 1.0570 | 90.4 | 100.4 | 1000 | mm | 71.25 | kg | EUR | 214.4444
Vorb, Baustahl, Stablänge 1000 mm | 1.0570 | 90.4 | 120.4 | 1000 | mm | 85.44 | kg | EUR | 243.3333
Vorb, Baustahl, Stablänge 1000 mm | 1.0570 | 90.4 | 140.4 | 1000 | mm | 99.63 | kg | EUR | 280
Vorb, Baustahl, Stablänge 1000 mm | 1.0570 | 90.4 | 150.4 | 1000 | mm | 106.73 | kg | EUR | 297.7778
Vorb, Baustahl, Stablänge 1000 mm | 1.0570 | 100.4 | 120.4 | 1000 | mm | 95.5 | kg | EUR | 288.8889
Vorb, Baustahl, Stablänge 1000 mm | 1.0570 | 100.4 | 125.4 | 1000 | mm | 99.46 | kg | EUR | 300
Vorb, Baustahl, Stablänge 1000 mm | 1.0570 | 100.4 | 175.4 | 1000 | mm | 138.24 | kg | EUR | 406.6667
Vorb, Baustahl, Stablänge 1000 mm | 1.0570 | 100.4 | 200.4 | 1000 | mm | 158.95 | kg | EUR | 435.5556
Vorb, Baustahl, Stablänge 1000 mm | 1.0570 | 100.4 | 250.4 | 1000 | mm | 198.61 | kg | EUR | 535.5556
Vorb, Baustahl, Stablänge 1000 mm | 1.0570 | 100.4 | 300.4 | 1000 | mm | 238.27 | kg | EUR | 630
Vorb, Baustahl, Stablänge 1000 mm | 1.0570 | 100.4 | 315.4 | 1000 | mm | 248.58 | kg | EUR | 642.2222
Vorb, Baustahl, Stablänge 1000 mm | 1.0570 | 100.4 | 350.4 | 1000 | mm | 276.16 | kg | EUR | 661.1111
Vorb, Baustahl, Stablänge 1000 mm | 1.0570 | 100.4 | 400.4 | 1000 | mm | 315.57 | kg | EUR | 851.1111
Vorb, Baustahl, Stablänge 1000 mm | 1.0570 | 100.4 | 450.4 | 1000 | mm | 354.98 | kg | EUR | 941.1111
Vorb, Baustahl, Stablänge 1000 mm | 1.0570 | 100.4 | 505 | 1000 | mm | 398.01 | kg | EUR | 1033.3333
Vorb, Baustahl, Stablänge 1000 mm | 1.0570 | 150.4 | 150.4 | 1000 | mm | 177.57 | kg | EUR | 501.1111

## Edelbaustahl 1000mm
Werkstoff
1.7225
Vorbearbeiteter, legierter Edelbaustahl
mit Bearbeitungsaufmaß - Stablänge 1000 mm
Stirnseiten gesägt
Toleranzen
Dicke:
-0,00/+0,20 mm
Breite:
-0,00/+3,00 mm
Vierkant:
-0,00/+0,20 mm
Länge:
+5,00/+30,00 mm
Dicke und Breite des Materials vorgeschliffen/feingefräst
Stirnseiten gesägt
Oberflächenrauheit max. 3,2 µm
rostgeschützt verpackt in VCI-Papier
Name | Güte | Dicke | Breite | Länge | mm | Gesamtgewicht | kg | Euro | VK-Preis/Stk.
Vorb, Edelbaustahl, Stablänge 1000 mm | 1.7225 | 2.2 | 33 | 1000 | mm | 0.57 | kg | EUR | 57.7778
Vorb, Edelbaustahl, Stablänge 1000 mm | 1.7225 | 2.2 | 43 | 1000 | mm | 0.74 | kg | EUR | 58.8889
Vorb, Edelbaustahl, Stablänge 1000 mm | 1.7225 | 2.2 | 53 | 1000 | mm | 0.92 | kg | EUR | 61.1111
Vorb, Edelbaustahl, Stablänge 1000 mm | 1.7225 | 2.2 | 63 | 1000 | mm | 1.09 | kg | EUR | 63.3333
Vorb, Edelbaustahl, Stablänge 1000 mm | 1.7225 | 2.2 | 73 | 1000 | mm | 1.26 | kg | EUR | 65.5556
Vorb, Edelbaustahl, Stablänge 1000 mm | 1.7225 | 2.2 | 83 | 1000 | mm | 1.43 | kg | EUR | 66.6667
Vorb, Edelbaustahl, Stablänge 1000 mm | 1.7225 | 2.2 | 93 | 1000 | mm | 1.61 | kg | EUR | 72.2222
Vorb, Edelbaustahl, Stablänge 1000 mm | 1.7225 | 2.2 | 103 | 1000 | mm | 1.78 | kg | EUR | 74.4444
Vorb, Edelbaustahl, Stablänge 1000 mm | 1.7225 | 2.2 | 123 | 1000 | mm | 2.12 | kg | EUR | 80
Vorb, Edelbaustahl, Stablänge 1000 mm | 1.7225 | 2.2 | 143 | 1000 | mm | 2.47 | kg | EUR | 83.3333
Vorb, Edelbaustahl, Stablänge 1000 mm | 1.7225 | 2.2 | 153 | 1000 | mm | 2.64 | kg | EUR | 86.6667
Vorb, Edelbaustahl, Stablänge 1000 mm | 1.7225 | 2.2 | 163 | 1000 | mm | 2.82 | kg | EUR | 88.8889
Vorb, Edelbaustahl, Stablänge 1000 mm | 1.7225 | 2.2 | 183 | 1000 | mm | 3.16 | kg | EUR | 93.3333
Vorb, Edelbaustahl, Stablänge 1000 mm | 1.7225 | 2.2 | 203 | 1000 | mm | 3.51 | kg | EUR | 98.8889
Vorb, Edelbaustahl, Stablänge 1000 mm | 1.7225 | 2.2 | 223 | 1000 | mm | 3.85 | kg | EUR | 102.2222
Vorb, Edelbaustahl, Stablänge 1000 mm | 1.7225 | 2.2 | 243 | 1000 | mm | 4.2 | kg | EUR | 108.8889
Vorb, Edelbaustahl, Stablänge 1000 mm | 1.7225 | 2.2 | 263 | 1000 | mm | 4.54 | kg | EUR | 115.5556
Vorb, Edelbaustahl, Stablänge 1000 mm | 1.7225 | 2.2 | 283 | 1000 | mm | 4.89 | kg | EUR | 118.8889
Vorb, Edelbaustahl, Stablänge 1000 mm | 1.7225 | 2.2 | 303 | 1000 | mm | 5.23 | kg | EUR | 124.4444
Vorb, Edelbaustahl, Stablänge 1000 mm | 1.7225 | 2.2 | 353 | 1000 | mm | 6.1 | kg | EUR | 133.3333
Vorb, Edelbaustahl, Stablänge 1000 mm | 1.7225 | 2.2 | 403 | 1000 | mm | 6.96 | kg | EUR | 146.6667
Vorb, Edelbaustahl, Stablänge 1000 mm | 1.7225 | 2.2 | 453 | 1000 | mm | 7.82 | kg | EUR | 161.1111
Vorb, Edelbaustahl, Stablänge 1000 mm | 1.7225 | 2.2 | 503 | 1000 | mm | 8.69 | kg | EUR | 166.6667
Vorb, Edelbaustahl, Stablänge 1000 mm | 1.7225 | 3.2 | 33 | 1000 | mm | 0.83 | kg | EUR | 58.8889
Vorb, Edelbaustahl, Stablänge 1000 mm | 1.7225 | 3.2 | 43 | 1000 | mm | 1.08 | kg | EUR | 61.1111
Vorb, Edelbaustahl, Stablänge 1000 mm | 1.7225 | 3.2 | 53 | 1000 | mm | 1.33 | kg | EUR | 64.4444
Vorb, Edelbaustahl, Stablänge 1000 mm | 1.7225 | 3.2 | 63 | 1000 | mm | 1.58 | kg | EUR | 72.2222
Vorb, Edelbaustahl, Stablänge 1000 mm | 1.7225 | 3.2 | 73 | 1000 | mm | 1.83 | kg | EUR | 74.4444
Vorb, Edelbaustahl, Stablänge 1000 mm | 1.7225 | 3.2 | 83 | 1000 | mm | 2.08 | kg | EUR | 77.7778
Vorb, Edelbaustahl, Stablänge 1000 mm | 1.7225 | 3.2 | 93 | 1000 | mm | 2.34 | kg | EUR | 83.3333
Vorb, Edelbaustahl, Stablänge 1000 mm | 1.7225 | 3.2 | 103 | 1000 | mm | 2.59 | kg | EUR | 85.5556
Vorb, Edelbaustahl, Stablänge 1000 mm | 1.7225 | 3.2 | 123 | 1000 | mm | 3.09 | kg | EUR | 88.8889
Vorb, Edelbaustahl, Stablänge 1000 mm | 1.7225 | 3.2 | 143 | 1000 | mm | 3.59 | kg | EUR | 95.5556
Vorb, Edelbaustahl, Stablänge 1000 mm | 1.7225 | 3.2 | 153 | 1000 | mm | 3.84 | kg | EUR | 98.8889
Vorb, Edelbaustahl, Stablänge 1000 mm | 1.7225 | 3.2 | 163 | 1000 | mm | 4.09 | kg | EUR | 101.1111
Vorb, Edelbaustahl, Stablänge 1000 mm | 1.7225 | 3.2 | 183 | 1000 | mm | 4.6 | kg | EUR | 113.3333
Vorb, Edelbaustahl, Stablänge 1000 mm | 1.7225 | 3.2 | 203 | 1000 | mm | 5.1 | kg | EUR | 131.1111
Vorb, Edelbaustahl, Stablänge 1000 mm | 1.7225 | 3.2 | 223 | 1000 | mm | 5.6 | kg | EUR | 140
Vorb, Edelbaustahl, Stablänge 1000 mm | 1.7225 | 3.2 | 243 | 1000 | mm | 6.1 | kg | EUR | 150
Vorb, Edelbaustahl, Stablänge 1000 mm | 1.7225 | 3.2 | 263 | 1000 | mm | 6.61 | kg | EUR | 155.5556
Vorb, Edelbaustahl, Stablänge 1000 mm | 1.7225 | 3.2 | 283 | 1000 | mm | 7.11 | kg | EUR | 164.4444
Vorb, Edelbaustahl, Stablänge 1000 mm | 1.7225 | 3.2 | 303 | 1000 | mm | 7.61 | kg | EUR | 175.5556
Vorb, Edelbaustahl, Stablänge 1000 mm | 1.7225 | 3.2 | 353 | 1000 | mm | 8.87 | kg | EUR | 188.8889
Vorb, Edelbaustahl, Stablänge 1000 mm | 1.7225 | 3.2 | 403 | 1000 | mm | 10.12 | kg | EUR | 210
Vorb, Edelbaustahl, Stablänge 1000 mm | 1.7225 | 3.2 | 453 | 1000 | mm | 11.38 | kg | EUR | 220
Vorb, Edelbaustahl, Stablänge 1000 mm | 1.7225 | 3.2 | 503 | 1000 | mm | 12.64 | kg | EUR | 233.3333
Vorb, Edelbaustahl, Stablänge 1000 mm | 1.7225 | 4.2 | 43 | 1000 | mm | 1.42 | kg | EUR | 63.3333
Vorb, Edelbaustahl, Stablänge 1000 mm | 1.7225 | 4.2 | 53 | 1000 | mm | 1.75 | kg | EUR | 66.6667
Vorb, Edelbaustahl, Stablänge 1000 mm | 1.7225 | 4.2 | 63 | 1000 | mm | 2.08 | kg | EUR | 73.3333
Vorb, Edelbaustahl, Stablänge 1000 mm | 1.7225 | 4.2 | 73 | 1000 | mm | 2.41 | kg | EUR | 76.6667
Vorb, Edelbaustahl, Stablänge 1000 mm | 1.7225 | 4.2 | 83 | 1000 | mm | 2.74 | kg | EUR | 85.5556
Vorb, Edelbaustahl, Stablänge 1000 mm | 1.7225 | 4.2 | 93 | 1000 | mm | 3.07 | kg | EUR | 87.7778
Vorb, Edelbaustahl, Stablänge 1000 mm | 1.7225 | 4.2 | 103 | 1000 | mm | 3.4 | kg | EUR | 88.8889
Vorb, Edelbaustahl, Stablänge 1000 mm | 1.7225 | 4.2 | 123 | 1000 | mm | 4.06 | kg | EUR | 96.6667
Vorb, Edelbaustahl, Stablänge 1000 mm | 1.7225 | 4.2 | 143 | 1000 | mm | 4.71 | kg | EUR | 100
Vorb, Edelbaustahl, Stablänge 1000 mm | 1.7225 | 4.2 | 153 | 1000 | mm | 5.04 | kg | EUR | 104.4444
Vorb, Edelbaustahl, Stablänge 1000 mm | 1.7225 | 4.2 | 163 | 1000 | mm | 5.37 | kg | EUR | 106.6667
Vorb, Edelbaustahl, Stablänge 1000 mm | 1.7225 | 4.2 | 183 | 1000 | mm | 6.03 | kg | EUR | 115.5556
Vorb, Edelbaustahl, Stablänge 1000 mm | 1.7225 | 4.2 | 203 | 1000 | mm | 6.69 | kg | EUR | 138.8889
Vorb, Edelbaustahl, Stablänge 1000 mm | 1.7225 | 4.2 | 223 | 1000 | mm | 7.35 | kg | EUR | 153.3333
Vorb, Edelbaustahl, Stablänge 1000 mm | 1.7225 | 4.2 | 243 | 1000 | mm | 8.01 | kg | EUR | 161.1111
Vorb, Edelbaustahl, Stablänge 1000 mm | 1.7225 | 4.2 | 263 | 1000 | mm | 8.67 | kg | EUR | 168.8889
Vorb, Edelbaustahl, Stablänge 1000 mm | 1.7225 | 4.2 | 283 | 1000 | mm | 9.33 | kg | EUR | 178.8889
Vorb, Edelbaustahl, Stablänge 1000 mm | 1.7225 | 4.2 | 303 | 1000 | mm | 9.99 | kg | EUR | 188.8889
Vorb, Edelbaustahl, Stablänge 1000 mm | 1.7225 | 4.2 | 353 | 1000 | mm | 11.64 | kg | EUR | 200
Vorb, Edelbaustahl, Stablänge 1000 mm | 1.7225 | 4.2 | 403 | 1000 | mm | 13.29 | kg | EUR | 233.3333
Vorb, Edelbaustahl, Stablänge 1000 mm | 1.7225 | 4.2 | 453 | 1000 | mm | 14.94 | kg | EUR | 250
Vorb, Edelbaustahl, Stablänge 1000 mm | 1.7225 | 4.2 | 503 | 1000 | mm | 16.58 | kg | EUR | 275.5556
Vorb, Edelbaustahl, Stablänge 1000 mm | 1.7225 | 5.2 | 33 | 1000 | mm | 1.35 | kg | EUR | 61.1111
Vorb, Edelbaustahl, Stablänge 1000 mm | 1.7225 | 5.2 | 43 | 1000 | mm | 1.76 | kg | EUR | 65.5556
Vorb, Edelbaustahl, Stablänge 1000 mm | 1.7225 | 5.2 | 53 | 1000 | mm | 2.16 | kg | EUR | 68.8889
Vorb, Edelbaustahl, Stablänge 1000 mm | 1.7225 | 5.2 | 63 | 1000 | mm | 2.57 | kg | EUR | 74.4444
Vorb, Edelbaustahl, Stablänge 1000 mm | 1.7225 | 5.2 | 73 | 1000 | mm | 2.98 | kg | EUR | 77.7778
Vorb, Edelbaustahl, Stablänge 1000 mm | 1.7225 | 5.2 | 83 | 1000 | mm | 3.39 | kg | EUR | 87.7778
Vorb, Edelbaustahl, Stablänge 1000 mm | 1.7225 | 5.2 | 93 | 1000 | mm | 3.8 | kg | EUR | 88.8889
Vorb, Edelbaustahl, Stablänge 1000 mm | 1.7225 | 5.2 | 103 | 1000 | mm | 4.2 | kg | EUR | 91.1111
Vorb, Edelbaustahl, Stablänge 1000 mm | 1.7225 | 5.2 | 123 | 1000 | mm | 5.02 | kg | EUR | 97.7778
Vorb, Edelbaustahl, Stablänge 1000 mm | 1.7225 | 5.2 | 143 | 1000 | mm | 5.84 | kg | EUR | 102.2222
Vorb, Edelbaustahl, Stablänge 1000 mm | 1.7225 | 5.2 | 153 | 1000 | mm | 6.25 | kg | EUR | 107.7778
Vorb, Edelbaustahl, Stablänge 1000 mm | 1.7225 | 5.2 | 163 | 1000 | mm | 6.65 | kg | EUR | 110
Vorb, Edelbaustahl, Stablänge 1000 mm | 1.7225 | 5.2 | 183 | 1000 | mm | 7.47 | kg | EUR | 116.6667
Vorb, Edelbaustahl, Stablänge 1000 mm | 1.7225 | 5.2 | 203 | 1000 | mm | 8.29 | kg | EUR | 144.4444
Vorb, Edelbaustahl, Stablänge 1000 mm | 1.7225 | 5.2 | 223 | 1000 | mm | 9.1 | kg | EUR | 155.5556
Vorb, Edelbaustahl, Stablänge 1000 mm | 1.7225 | 5.2 | 243 | 1000 | mm | 9.92 | kg | EUR | 166.6667
Vorb, Edelbaustahl, Stablänge 1000 mm | 1.7225 | 5.2 | 263 | 1000 | mm | 10.74 | kg | EUR | 177.7778
Vorb, Edelbaustahl, Stablänge 1000 mm | 1.7225 | 5.2 | 283 | 1000 | mm | 11.55 | kg | EUR | 188.8889
Vorb, Edelbaustahl, Stablänge 1000 mm | 1.7225 | 5.2 | 303 | 1000 | mm | 12.37 | kg | EUR | 194.4444
Vorb, Edelbaustahl, Stablänge 1000 mm | 1.7225 | 5.2 | 353 | 1000 | mm | 14.41 | kg | EUR | 211.1111
Vorb, Edelbaustahl, Stablänge 1000 mm | 1.7225 | 5.2 | 403 | 1000 | mm | 16.45 | kg | EUR | 238.8889
Vorb, Edelbaustahl, Stablänge 1000 mm | 1.7225 | 5.2 | 453 | 1000 | mm | 18.49 | kg | EUR | 255.5556
Vorb, Edelbaustahl, Stablänge 1000 mm | 1.7225 | 5.2 | 503 | 1000 | mm | 20.53 | kg | EUR | 277.7778
Vorb, Edelbaustahl, Stablänge 1000 mm | 1.7225 | 6.2 | 43 | 1000 | mm | 2.09 | kg | EUR | 66.6667
Vorb, Edelbaustahl, Stablänge 1000 mm | 1.7225 | 6.2 | 53 | 1000 | mm | 2.58 | kg | EUR | 72.2222
Vorb, Edelbaustahl, Stablänge 1000 mm | 1.7225 | 6.2 | 73 | 1000 | mm | 3.55 | kg | EUR | 78.8889
Vorb, Edelbaustahl, Stablänge 1000 mm | 1.7225 | 6.2 | 83 | 1000 | mm | 4.04 | kg | EUR | 88.8889
Vorb, Edelbaustahl, Stablänge 1000 mm | 1.7225 | 6.2 | 93 | 1000 | mm | 4.53 | kg | EUR | 91.1111
Vorb, Edelbaustahl, Stablänge 1000 mm | 1.7225 | 6.2 | 103 | 1000 | mm | 5.01 | kg | EUR | 93.3333
Vorb, Edelbaustahl, Stablänge 1000 mm | 1.7225 | 6.2 | 123 | 1000 | mm | 5.99 | kg | EUR | 101.1111
Vorb, Edelbaustahl, Stablänge 1000 mm | 1.7225 | 6.2 | 143 | 1000 | mm | 6.96 | kg | EUR | 104.4444
Vorb, Edelbaustahl, Stablänge 1000 mm | 1.7225 | 6.2 | 163 | 1000 | mm | 7.93 | kg | EUR | 114.4444
Vorb, Edelbaustahl, Stablänge 1000 mm | 1.7225 | 6.2 | 183 | 1000 | mm | 8.91 | kg | EUR | 127.7778
Vorb, Edelbaustahl, Stablänge 1000 mm | 1.7225 | 6.2 | 203 | 1000 | mm | 9.88 | kg | EUR | 152.2222
Vorb, Edelbaustahl, Stablänge 1000 mm | 1.7225 | 6.2 | 223 | 1000 | mm | 10.85 | kg | EUR | 163.3333
Vorb, Edelbaustahl, Stablänge 1000 mm | 1.7225 | 6.2 | 243 | 1000 | mm | 11.83 | kg | EUR | 172.2222
Vorb, Edelbaustahl, Stablänge 1000 mm | 1.7225 | 6.2 | 263 | 1000 | mm | 12.8 | kg | EUR | 183.3333
Vorb, Edelbaustahl, Stablänge 1000 mm | 1.7225 | 6.2 | 283 | 1000 | mm | 13.77 | kg | EUR | 194.4444
Vorb, Edelbaustahl, Stablänge 1000 mm | 1.7225 | 6.2 | 303 | 1000 | mm | 14.75 | kg | EUR | 205.5556
Vorb, Edelbaustahl, Stablänge 1000 mm | 1.7225 | 6.2 | 353 | 1000 | mm | 17.18 | kg | EUR | 216.6667
Vorb, Edelbaustahl, Stablänge 1000 mm | 1.7225 | 6.2 | 403 | 1000 | mm | 19.61 | kg | EUR | 244.4444
Vorb, Edelbaustahl, Stablänge 1000 mm | 1.7225 | 6.2 | 453 | 1000 | mm | 22.05 | kg | EUR | 261.1111
Vorb, Edelbaustahl, Stablänge 1000 mm | 1.7225 | 8.2 | 53 | 1000 | mm | 3.41 | kg | EUR | 73.3333
Vorb, Edelbaustahl, Stablänge 1000 mm | 1.7225 | 8.2 | 63 | 1000 | mm | 4.06 | kg | EUR | 76.6667
Vorb, Edelbaustahl, Stablänge 1000 mm | 1.7225 | 8.2 | 73 | 1000 | mm | 4.7 | kg | EUR | 80
Vorb, Edelbaustahl, Stablänge 1000 mm | 1.7225 | 8.2 | 83 | 1000 | mm | 5.34 | kg | EUR | 90
Vorb, Edelbaustahl, Stablänge 1000 mm | 1.7225 | 8.2 | 93 | 1000 | mm | 5.99 | kg | EUR | 93.3333
Vorb, Edelbaustahl, Stablänge 1000 mm | 1.7225 | 8.2 | 103 | 1000 | mm | 6.63 | kg | EUR | 95.5556
Vorb, Edelbaustahl, Stablänge 1000 mm | 1.7225 | 8.2 | 123 | 1000 | mm | 7.92 | kg | EUR | 104.4444
Vorb, Edelbaustahl, Stablänge 1000 mm | 1.7225 | 8.2 | 143 | 1000 | mm | 9.2 | kg | EUR | 108.8889
Vorb, Edelbaustahl, Stablänge 1000 mm | 1.7225 | 8.2 | 153 | 1000 | mm | 9.85 | kg | EUR | 114.4444
Vorb, Edelbaustahl, Stablänge 1000 mm | 1.7225 | 8.2 | 163 | 1000 | mm | 10.49 | kg | EUR | 120
Vorb, Edelbaustahl, Stablänge 1000 mm | 1.7225 | 8.2 | 183 | 1000 | mm | 11.78 | kg | EUR | 133.3333
Vorb, Edelbaustahl, Stablänge 1000 mm | 1.7225 | 8.2 | 203 | 1000 | mm | 13.07 | kg | EUR | 155.5556
Vorb, Edelbaustahl, Stablänge 1000 mm | 1.7225 | 8.2 | 223 | 1000 | mm | 14.35 | kg | EUR | 166.6667
Vorb, Edelbaustahl, Stablänge 1000 mm | 1.7225 | 8.2 | 243 | 1000 | mm | 15.64 | kg | EUR | 177.7778
Vorb, Edelbaustahl, Stablänge 1000 mm | 1.7225 | 8.2 | 263 | 1000 | mm | 16.93 | kg | EUR | 188.8889
Vorb, Edelbaustahl, Stablänge 1000 mm | 1.7225 | 8.2 | 283 | 1000 | mm | 18.22 | kg | EUR | 200
Vorb, Edelbaustahl, Stablänge 1000 mm | 1.7225 | 8.2 | 303 | 1000 | mm | 19.5 | kg | EUR | 208.8889
Vorb, Edelbaustahl, Stablänge 1000 mm | 1.7225 | 8.2 | 353 | 1000 | mm | 22.72 | kg | EUR | 222.2222
Vorb, Edelbaustahl, Stablänge 1000 mm | 1.7225 | 8.2 | 403 | 1000 | mm | 25.94 | kg | EUR | 250
Vorb, Edelbaustahl, Stablänge 1000 mm | 1.7225 | 8.2 | 453 | 1000 | mm | 29.16 | kg | EUR | 266.6667
Vorb, Edelbaustahl, Stablänge 1000 mm | 1.7225 | 8.2 | 503 | 1000 | mm | 32.38 | kg | EUR | 305.5556
Vorb, Edelbaustahl, Stablänge 1000 mm | 1.7225 | 10.4 | 53 | 1000 | mm | 4.33 | kg | EUR | 75.5556
Vorb, Edelbaustahl, Stablänge 1000 mm | 1.7225 | 10.4 | 63 | 1000 | mm | 5.14 | kg | EUR | 77.7778
Vorb, Edelbaustahl, Stablänge 1000 mm | 1.7225 | 10.4 | 73 | 1000 | mm | 5.96 | kg | EUR | 81.1111
Vorb, Edelbaustahl, Stablänge 1000 mm | 1.7225 | 10.4 | 83 | 1000 | mm | 6.78 | kg | EUR | 91.1111
Vorb, Edelbaustahl, Stablänge 1000 mm | 1.7225 | 10.4 | 93 | 1000 | mm | 7.59 | kg | EUR | 94.4444
Vorb, Edelbaustahl, Stablänge 1000 mm | 1.7225 | 10.4 | 103 | 1000 | mm | 8.41 | kg | EUR | 98.8889
Vorb, Edelbaustahl, Stablänge 1000 mm | 1.7225 | 10.4 | 123 | 1000 | mm | 10.04 | kg | EUR | 105.5556
Vorb, Edelbaustahl, Stablänge 1000 mm | 1.7225 | 10.4 | 143 | 1000 | mm | 11.67 | kg | EUR | 113.3333
Vorb, Edelbaustahl, Stablänge 1000 mm | 1.7225 | 10.4 | 153 | 1000 | mm | 12.49 | kg | EUR | 118.8889
Vorb, Edelbaustahl, Stablänge 1000 mm | 1.7225 | 10.4 | 163 | 1000 | mm | 13.31 | kg | EUR | 127.7778
Vorb, Edelbaustahl, Stablänge 1000 mm | 1.7225 | 10.4 | 183 | 1000 | mm | 14.94 | kg | EUR | 144.4444
Vorb, Edelbaustahl, Stablänge 1000 mm | 1.7225 | 10.4 | 203 | 1000 | mm | 16.57 | kg | EUR | 161.1111
Vorb, Edelbaustahl, Stablänge 1000 mm | 1.7225 | 10.4 | 223 | 1000 | mm | 18.21 | kg | EUR | 172.2222
Vorb, Edelbaustahl, Stablänge 1000 mm | 1.7225 | 10.4 | 243 | 1000 | mm | 19.84 | kg | EUR | 183.3333
Vorb, Edelbaustahl, Stablänge 1000 mm | 1.7225 | 10.4 | 263 | 1000 | mm | 21.47 | kg | EUR | 194.4444
Vorb, Edelbaustahl, Stablänge 1000 mm | 1.7225 | 10.4 | 283 | 1000 | mm | 23.1 | kg | EUR | 205.5556
Vorb, Edelbaustahl, Stablänge 1000 mm | 1.7225 | 10.4 | 353 | 1000 | mm | 28.82 | kg | EUR | 238.8889
Vorb, Edelbaustahl, Stablänge 1000 mm | 1.7225 | 10.4 | 403 | 1000 | mm | 32.9 | kg | EUR | 255.5556
Vorb, Edelbaustahl, Stablänge 1000 mm | 1.7225 | 10.4 | 453 | 1000 | mm | 36.98 | kg | EUR | 288.8889
Vorb, Edelbaustahl, Stablänge 1000 mm | 1.7225 | 10.4 | 503 | 1000 | mm | 41.06 | kg | EUR | 327.7778
Vorb, Edelbaustahl, Stablänge 1000 mm | 1.7225 | 12.4 | 43 | 1000 | mm | 4.19 | kg | EUR | 72.2222
Vorb, Edelbaustahl, Stablänge 1000 mm | 1.7225 | 12.4 | 73 | 1000 | mm | 7.11 | kg | EUR | 82.2222
Vorb, Edelbaustahl, Stablänge 1000 mm | 1.7225 | 12.4 | 83 | 1000 | mm | 8.08 | kg | EUR | 92.2222
Vorb, Edelbaustahl, Stablänge 1000 mm | 1.7225 | 12.4 | 93 | 1000 | mm | 9.05 | kg | EUR | 96.6667
Vorb, Edelbaustahl, Stablänge 1000 mm | 1.7225 | 12.4 | 103 | 1000 | mm | 10.03 | kg | EUR | 100
Vorb, Edelbaustahl, Stablänge 1000 mm | 1.7225 | 12.4 | 123 | 1000 | mm | 11.97 | kg | EUR | 108.8889
Vorb, Edelbaustahl, Stablänge 1000 mm | 1.7225 | 12.4 | 143 | 1000 | mm | 13.92 | kg | EUR | 117.7778
Vorb, Edelbaustahl, Stablänge 1000 mm | 1.7225 | 12.4 | 153 | 1000 | mm | 14.89 | kg | EUR | 122.2222
Vorb, Edelbaustahl, Stablänge 1000 mm | 1.7225 | 12.4 | 183 | 1000 | mm | 17.81 | kg | EUR | 155.5556
Vorb, Edelbaustahl, Stablänge 1000 mm | 1.7225 | 12.4 | 203 | 1000 | mm | 19.76 | kg | EUR | 166.6667
Vorb, Edelbaustahl, Stablänge 1000 mm | 1.7225 | 12.4 | 223 | 1000 | mm | 21.71 | kg | EUR | 177.7778
Vorb, Edelbaustahl, Stablänge 1000 mm | 1.7225 | 12.4 | 243 | 1000 | mm | 23.65 | kg | EUR | 188.8889
Vorb, Edelbaustahl, Stablänge 1000 mm | 1.7225 | 12.4 | 283 | 1000 | mm | 27.55 | kg | EUR | 211.1111
Vorb, Edelbaustahl, Stablänge 1000 mm | 1.7225 | 12.4 | 303 | 1000 | mm | 29.49 | kg | EUR | 216.6667
Vorb, Edelbaustahl, Stablänge 1000 mm | 1.7225 | 12.4 | 353 | 1000 | mm | 34.36 | kg | EUR | 244.4444
Vorb, Edelbaustahl, Stablänge 1000 mm | 1.7225 | 12.4 | 403 | 1000 | mm | 39.23 | kg | EUR | 266.6667
Vorb, Edelbaustahl, Stablänge 1000 mm | 1.7225 | 12.4 | 453 | 1000 | mm | 44.1 | kg | EUR | 303.3333
Vorb, Edelbaustahl, Stablänge 1000 mm | 1.7225 | 12.4 | 503 | 1000 | mm | 48.96 | kg | EUR | 340
Vorb, Edelbaustahl, Stablänge 1000 mm | 1.7225 | 15.4 | 43 | 1000 | mm | 5.2 | kg | EUR | 74.4444
Vorb, Edelbaustahl, Stablänge 1000 mm | 1.7225 | 15.4 | 63 | 1000 | mm | 7.62 | kg | EUR | 81.1111
Vorb, Edelbaustahl, Stablänge 1000 mm | 1.7225 | 15.4 | 73 | 1000 | mm | 8.82 | kg | EUR | 84.4444
Vorb, Edelbaustahl, Stablänge 1000 mm | 1.7225 | 15.4 | 83 | 1000 | mm | 10.03 | kg | EUR | 95.5556
Vorb, Edelbaustahl, Stablänge 1000 mm | 1.7225 | 15.4 | 93 | 1000 | mm | 11.24 | kg | EUR | 100
Vorb, Edelbaustahl, Stablänge 1000 mm | 1.7225 | 15.4 | 103 | 1000 | mm | 12.45 | kg | EUR | 103.3333
Vorb, Edelbaustahl, Stablänge 1000 mm | 1.7225 | 15.4 | 123 | 1000 | mm | 14.87 | kg | EUR | 116.6667
Vorb, Edelbaustahl, Stablänge 1000 mm | 1.7225 | 15.4 | 143 | 1000 | mm | 17.29 | kg | EUR | 122.2222
Vorb, Edelbaustahl, Stablänge 1000 mm | 1.7225 | 15.4 | 153 | 1000 | mm | 18.5 | kg | EUR | 133.3333
Vorb, Edelbaustahl, Stablänge 1000 mm | 1.7225 | 15.4 | 163 | 1000 | mm | 19.71 | kg | EUR | 155.5556
Vorb, Edelbaustahl, Stablänge 1000 mm | 1.7225 | 15.4 | 183 | 1000 | mm | 22.12 | kg | EUR | 172.2222
Vorb, Edelbaustahl, Stablänge 1000 mm | 1.7225 | 15.4 | 203 | 1000 | mm | 24.54 | kg | EUR | 183.3333
Vorb, Edelbaustahl, Stablänge 1000 mm | 1.7225 | 15.4 | 223 | 1000 | mm | 26.96 | kg | EUR | 188.8889
Vorb, Edelbaustahl, Stablänge 1000 mm | 1.7225 | 15.4 | 243 | 1000 | mm | 29.38 | kg | EUR | 200
Vorb, Edelbaustahl, Stablänge 1000 mm | 1.7225 | 15.4 | 283 | 1000 | mm | 34.21 | kg | EUR | 216.6667
Vorb, Edelbaustahl, Stablänge 1000 mm | 1.7225 | 15.4 | 303 | 1000 | mm | 36.63 | kg | EUR | 222.2222
Vorb, Edelbaustahl, Stablänge 1000 mm | 1.7225 | 15.4 | 353 | 1000 | mm | 42.67 | kg | EUR | 266.6667
Vorb, Edelbaustahl, Stablänge 1000 mm | 1.7225 | 15.4 | 403 | 1000 | mm | 48.72 | kg | EUR | 288.8889
Vorb, Edelbaustahl, Stablänge 1000 mm | 1.7225 | 15.4 | 453 | 1000 | mm | 54.76 | kg | EUR | 344.4444
Vorb, Edelbaustahl, Stablänge 1000 mm | 1.7225 | 15.4 | 503 | 1000 | mm | 60.81 | kg | EUR | 377.7778
Vorb, Edelbaustahl, Stablänge 1000 mm | 1.7225 | 20.4 | 73 | 1000 | mm | 11.69 | kg | EUR | 88.8889
Vorb, Edelbaustahl, Stablänge 1000 mm | 1.7225 | 20.4 | 123 | 1000 | mm | 19.7 | kg | EUR | 131.1111
Vorb, Edelbaustahl, Stablänge 1000 mm | 1.7225 | 20.4 | 203 | 1000 | mm | 32.51 | kg | EUR | 205.5556
Vorb, Edelbaustahl, Stablänge 1000 mm | 1.7225 | 20.4 | 223 | 1000 | mm | 35.71 | kg | EUR | 211.1111
Vorb, Edelbaustahl, Stablänge 1000 mm | 1.7225 | 20.4 | 243 | 1000 | mm | 38.91 | kg | EUR | 222.2222
Vorb, Edelbaustahl, Stablänge 1000 mm | 1.7225 | 20.4 | 263 | 1000 | mm | 42.12 | kg | EUR | 233.3333
Vorb, Edelbaustahl, Stablänge 1000 mm | 1.7225 | 20.4 | 283 | 1000 | mm | 45.32 | kg | EUR | 238.8889
Vorb, Edelbaustahl, Stablänge 1000 mm | 1.7225 | 20.4 | 303 | 1000 | mm | 48.52 | kg | EUR | 250
Vorb, Edelbaustahl, Stablänge 1000 mm | 1.7225 | 20.4 | 353 | 1000 | mm | 56.53 | kg | EUR | 288.8889
Vorb, Edelbaustahl, Stablänge 1000 mm | 1.7225 | 20.4 | 403 | 1000 | mm | 64.54 | kg | EUR | 333.3333
Vorb, Edelbaustahl, Stablänge 1000 mm | 1.7225 | 20.4 | 453 | 1000 | mm | 72.54 | kg | EUR | 377.7778
Vorb, Edelbaustahl, Stablänge 1000 mm | 1.7225 | 20.4 | 503 | 1000 | mm | 80.55 | kg | EUR | 416.6667
Vorb, Edelbaustahl, Stablänge 1000 mm | 1.7225 | 25.4 | 73 | 1000 | mm | 14.56 | kg | EUR | 100
Vorb, Edelbaustahl, Stablänge 1000 mm | 1.7225 | 25.4 | 83 | 1000 | mm | 16.55 | kg | EUR | 111.1111
Vorb, Edelbaustahl, Stablänge 1000 mm | 1.7225 | 25.4 | 93 | 1000 | mm | 18.54 | kg | EUR | 116.6667
Vorb, Edelbaustahl, Stablänge 1000 mm | 1.7225 | 25.4 | 143 | 1000 | mm | 28.51 | kg | EUR | 155.5556
Vorb, Edelbaustahl, Stablänge 1000 mm | 1.7225 | 25.4 | 163 | 1000 | mm | 32.5 | kg | EUR | 194.4444
Vorb, Edelbaustahl, Stablänge 1000 mm | 1.7225 | 25.4 | 183 | 1000 | mm | 36.49 | kg | EUR | 211.1111
Vorb, Edelbaustahl, Stablänge 1000 mm | 1.7225 | 25.4 | 203 | 1000 | mm | 40.48 | kg | EUR | 225.5556
Vorb, Edelbaustahl, Stablänge 1000 mm | 1.7225 | 25.4 | 223 | 1000 | mm | 44.46 | kg | EUR | 233.3333
Vorb, Edelbaustahl, Stablänge 1000 mm | 1.7225 | 25.4 | 243 | 1000 | mm | 48.45 | kg | EUR | 250
Vorb, Edelbaustahl, Stablänge 1000 mm | 1.7225 | 25.4 | 263 | 1000 | mm | 52.44 | kg | EUR | 261.1111
Vorb, Edelbaustahl, Stablänge 1000 mm | 1.7225 | 25.4 | 283 | 1000 | mm | 56.43 | kg | EUR | 272.2222
Vorb, Edelbaustahl, Stablänge 1000 mm | 1.7225 | 25.4 | 303 | 1000 | mm | 60.42 | kg | EUR | 283.3333
Vorb, Edelbaustahl, Stablänge 1000 mm | 1.7225 | 25.4 | 353 | 1000 | mm | 70.38 | kg | EUR | 338.8889
Vorb, Edelbaustahl, Stablänge 1000 mm | 1.7225 | 25.4 | 403 | 1000 | mm | 80.35 | kg | EUR | 366.6667
Vorb, Edelbaustahl, Stablänge 1000 mm | 1.7225 | 25.4 | 453 | 1000 | mm | 90.32 | kg | EUR | 416.6667
Vorb, Edelbaustahl, Stablänge 1000 mm | 1.7225 | 25.4 | 503 | 1000 | mm | 100.29 | kg | EUR | 466.6667
Vorb, Edelbaustahl, Stablänge 1000 mm | 1.7225 | 30.4 | 73 | 1000 | mm | 17.42 | kg | EUR | 111.1111
Vorb, Edelbaustahl, Stablänge 1000 mm | 1.7225 | 30.4 | 93 | 1000 | mm | 22.19 | kg | EUR | 127.7778
Vorb, Edelbaustahl, Stablänge 1000 mm | 1.7225 | 30.4 | 153 | 1000 | mm | 36.51 | kg | EUR | 177.7778
Vorb, Edelbaustahl, Stablänge 1000 mm | 1.7225 | 30.4 | 163 | 1000 | mm | 38.9 | kg | EUR | 222.2222
Vorb, Edelbaustahl, Stablänge 1000 mm | 1.7225 | 30.4 | 183 | 1000 | mm | 43.67 | kg | EUR | 227.7778
Vorb, Edelbaustahl, Stablänge 1000 mm | 1.7225 | 30.4 | 223 | 1000 | mm | 53.22 | kg | EUR | 261.1111
Vorb, Edelbaustahl, Stablänge 1000 mm | 1.7225 | 30.4 | 243 | 1000 | mm | 57.99 | kg | EUR | 275.5556
Vorb, Edelbaustahl, Stablänge 1000 mm | 1.7225 | 30.4 | 283 | 1000 | mm | 67.54 | kg | EUR | 311.1111
Vorb, Edelbaustahl, Stablänge 1000 mm | 1.7225 | 30.4 | 303 | 1000 | mm | 72.31 | kg | EUR | 322.2222
Vorb, Edelbaustahl, Stablänge 1000 mm | 1.7225 | 30.4 | 353 | 1000 | mm | 84.24 | kg | EUR | 400
Vorb, Edelbaustahl, Stablänge 1000 mm | 1.7225 | 30.4 | 403 | 1000 | mm | 96.17 | kg | EUR | 416.6667
Vorb, Edelbaustahl, Stablänge 1000 mm | 1.7225 | 30.4 | 453 | 1000 | mm | 108.1 | kg | EUR | 500
Vorb, Edelbaustahl, Stablänge 1000 mm | 1.7225 | 30.4 | 503 | 1000 | mm | 120.04 | kg | EUR | 527.7778
Vorb, Edelbaustahl, Stablänge 1000 mm | 1.7225 | 35.4 | 43 | 1000 | mm | 11.95 | kg | EUR | 90
Vorb, Edelbaustahl, Stablänge 1000 mm | 1.7225 | 35.4 | 73 | 1000 | mm | 20.29 | kg | EUR | 114.4444
Vorb, Edelbaustahl, Stablänge 1000 mm | 1.7225 | 35.4 | 83 | 1000 | mm | 23.06 | kg | EUR | 127.7778
Vorb, Edelbaustahl, Stablänge 1000 mm | 1.7225 | 35.4 | 93 | 1000 | mm | 25.84 | kg | EUR | 133.3333
Vorb, Edelbaustahl, Stablänge 1000 mm | 1.7225 | 35.4 | 103 | 1000 | mm | 28.62 | kg | EUR | 144.4444
Vorb, Edelbaustahl, Stablänge 1000 mm | 1.7225 | 35.4 | 143 | 1000 | mm | 39.74 | kg | EUR | 183.3333
Vorb, Edelbaustahl, Stablänge 1000 mm | 1.7225 | 35.4 | 153 | 1000 | mm | 42.52 | kg | EUR | 194.4444
Vorb, Edelbaustahl, Stablänge 1000 mm | 1.7225 | 35.4 | 163 | 1000 | mm | 45.3 | kg | EUR | 233.3333
Vorb, Edelbaustahl, Stablänge 1000 mm | 1.7225 | 35.4 | 183 | 1000 | mm | 50.85 | kg | EUR | 261.1111
Vorb, Edelbaustahl, Stablänge 1000 mm | 1.7225 | 35.4 | 203 | 1000 | mm | 56.41 | kg | EUR | 272.2222
Vorb, Edelbaustahl, Stablänge 1000 mm | 1.7225 | 35.4 | 223 | 1000 | mm | 61.97 | kg | EUR | 283.3333
Vorb, Edelbaustahl, Stablänge 1000 mm | 1.7225 | 35.4 | 243 | 1000 | mm | 67.53 | kg | EUR | 302.2222
Vorb, Edelbaustahl, Stablänge 1000 mm | 1.7225 | 35.4 | 263 | 1000 | mm | 73.09 | kg | EUR | 322.2222
Vorb, Edelbaustahl, Stablänge 1000 mm | 1.7225 | 35.4 | 283 | 1000 | mm | 78.64 | kg | EUR | 338.8889
Vorb, Edelbaustahl, Stablänge 1000 mm | 1.7225 | 35.4 | 303 | 1000 | mm | 84.2 | kg | EUR | 355.5556
Vorb, Edelbaustahl, Stablänge 1000 mm | 1.7225 | 35.4 | 353 | 1000 | mm | 98.1 | kg | EUR | 427.7778
Vorb, Edelbaustahl, Stablänge 1000 mm | 1.7225 | 35.4 | 403 | 1000 | mm | 111.99 | kg | EUR | 466.6667
Vorb, Edelbaustahl, Stablänge 1000 mm | 1.7225 | 35.4 | 453 | 1000 | mm | 125.88 | kg | EUR | 522.2222
Vorb, Edelbaustahl, Stablänge 1000 mm | 1.7225 | 35.4 | 503 | 1000 | mm | 139.78 | kg | EUR | 583.3333
Vorb, Edelbaustahl, Stablänge 1000 mm | 1.7225 | 40.4 | 83 | 1000 | mm | 26.32 | kg | EUR | 147.7778
Vorb, Edelbaustahl, Stablänge 1000 mm | 1.7225 | 40.4 | 93 | 1000 | mm | 29.49 | kg | EUR | 155.5556
Vorb, Edelbaustahl, Stablänge 1000 mm | 1.7225 | 40.4 | 123 | 1000 | mm | 39.01 | kg | EUR | 194.4444
Vorb, Edelbaustahl, Stablänge 1000 mm | 1.7225 | 40.4 | 143 | 1000 | mm | 45.35 | kg | EUR | 211.1111
Vorb, Edelbaustahl, Stablänge 1000 mm | 1.7225 | 40.4 | 153 | 1000 | mm | 48.52 | kg | EUR | 222.2222
Vorb, Edelbaustahl, Stablänge 1000 mm | 1.7225 | 40.4 | 163 | 1000 | mm | 51.69 | kg | EUR | 261.1111
Vorb, Edelbaustahl, Stablänge 1000 mm | 1.7225 | 40.4 | 183 | 1000 | mm | 58.04 | kg | EUR | 277.7778
Vorb, Edelbaustahl, Stablänge 1000 mm | 1.7225 | 40.4 | 203 | 1000 | mm | 64.38 | kg | EUR | 291.1111
Vorb, Edelbaustahl, Stablänge 1000 mm | 1.7225 | 40.4 | 223 | 1000 | mm | 70.72 | kg | EUR | 316.6667
Vorb, Edelbaustahl, Stablänge 1000 mm | 1.7225 | 40.4 | 243 | 1000 | mm | 77.07 | kg | EUR | 333.3333
Vorb, Edelbaustahl, Stablänge 1000 mm | 1.7225 | 40.4 | 263 | 1000 | mm | 83.41 | kg | EUR | 344.4444
Vorb, Edelbaustahl, Stablänge 1000 mm | 1.7225 | 40.4 | 283 | 1000 | mm | 89.75 | kg | EUR | 372.2222
Vorb, Edelbaustahl, Stablänge 1000 mm | 1.7225 | 40.4 | 303 | 1000 | mm | 96.09 | kg | EUR | 411.1111
Vorb, Edelbaustahl, Stablänge 1000 mm | 1.7225 | 40.4 | 353 | 1000 | mm | 111.95 | kg | EUR | 461.1111
Vorb, Edelbaustahl, Stablänge 1000 mm | 1.7225 | 40.4 | 403 | 1000 | mm | 127.81 | kg | EUR | 522.2222
Vorb, Edelbaustahl, Stablänge 1000 mm | 1.7225 | 40.4 | 453 | 1000 | mm | 143.66 | kg | EUR | 616.6667
Vorb, Edelbaustahl, Stablänge 1000 mm | 1.7225 | 40.4 | 503 | 1000 | mm | 159.52 | kg | EUR | 644.4444
Vorb, Edelbaustahl, Stablänge 1000 mm | 1.7225 | 50.4 | 73 | 1000 | mm | 28.88 | kg | EUR | 155.5556
Vorb, Edelbaustahl, Stablänge 1000 mm | 1.7225 | 50.4 | 83 | 1000 | mm | 32.84 | kg | EUR | 172.2222
Vorb, Edelbaustahl, Stablänge 1000 mm | 1.7225 | 50.4 | 93 | 1000 | mm | 36.79 | kg | EUR | 183.3333
Vorb, Edelbaustahl, Stablänge 1000 mm | 1.7225 | 50.4 | 103 | 1000 | mm | 40.75 | kg | EUR | 200
Vorb, Edelbaustahl, Stablänge 1000 mm | 1.7225 | 50.4 | 153 | 1000 | mm | 60.53 | kg | EUR | 261.1111
Vorb, Edelbaustahl, Stablänge 1000 mm | 1.7225 | 50.4 | 163 | 1000 | mm | 64.49 | kg | EUR | 300
Vorb, Edelbaustahl, Stablänge 1000 mm | 1.7225 | 50.4 | 183 | 1000 | mm | 72.4 | kg | EUR | 322.2222
Vorb, Edelbaustahl, Stablänge 1000 mm | 1.7225 | 50.4 | 203 | 1000 | mm | 80.31 | kg | EUR | 350
Vorb, Edelbaustahl, Stablänge 1000 mm | 1.7225 | 50.4 | 223 | 1000 | mm | 88.23 | kg | EUR | 372.2222
Vorb, Edelbaustahl, Stablänge 1000 mm | 1.7225 | 50.4 | 263 | 1000 | mm | 104.05 | kg | EUR | 416.6667
Vorb, Edelbaustahl, Stablänge 1000 mm | 1.7225 | 50.4 | 283 | 1000 | mm | 111.97 | kg | EUR | 438.8889
Vorb, Edelbaustahl, Stablänge 1000 mm | 1.7225 | 50.4 | 303 | 1000 | mm | 119.88 | kg | EUR | 472.2222
Vorb, Edelbaustahl, Stablänge 1000 mm | 1.7225 | 50.4 | 353 | 1000 | mm | 139.66 | kg | EUR | 544.4444
Vorb, Edelbaustahl, Stablänge 1000 mm | 1.7225 | 50.4 | 403 | 1000 | mm | 159.44 | kg | EUR | 605.5556
Vorb, Edelbaustahl, Stablänge 1000 mm | 1.7225 | 50.4 | 453 | 1000 | mm | 179.22 | kg | EUR | 722.2222
Vorb, Edelbaustahl, Stablänge 1000 mm | 1.7225 | 50.4 | 503 | 1000 | mm | 199.01 | kg | EUR | 753.3333
Vorb, Edelbaustahl, Stablänge 1000 mm | 1.7225 | 60.4 | 63 | 1000 | mm | 29.87 | kg | EUR | 155.5556
Vorb, Edelbaustahl, Stablänge 1000 mm | 1.7225 | 60.4 | 73 | 1000 | mm | 34.61 | kg | EUR | 172.2222
Vorb, Edelbaustahl, Stablänge 1000 mm | 1.7225 | 60.4 | 83 | 1000 | mm | 39.35 | kg | EUR | 183.3333
Vorb, Edelbaustahl, Stablänge 1000 mm | 1.7225 | 60.4 | 93 | 1000 | mm | 44.1 | kg | EUR | 200
Vorb, Edelbaustahl, Stablänge 1000 mm | 1.7225 | 60.4 | 103 | 1000 | mm | 48.84 | kg | EUR | 213.3333
Vorb, Edelbaustahl, Stablänge 1000 mm | 1.7225 | 60.4 | 123 | 1000 | mm | 58.32 | kg | EUR | 255.5556
Vorb, Edelbaustahl, Stablänge 1000 mm | 1.7225 | 60.4 | 143 | 1000 | mm | 67.8 | kg | EUR | 277.7778
Vorb, Edelbaustahl, Stablänge 1000 mm | 1.7225 | 60.4 | 153 | 1000 | mm | 72.54 | kg | EUR | 294.4444
Vorb, Edelbaustahl, Stablänge 1000 mm | 1.7225 | 60.4 | 183 | 1000 | mm | 86.77 | kg | EUR | 366.6667
Vorb, Edelbaustahl, Stablänge 1000 mm | 1.7225 | 60.4 | 203 | 1000 | mm | 96.25 | kg | EUR | 388.8889
Vorb, Edelbaustahl, Stablänge 1000 mm | 1.7225 | 60.4 | 223 | 1000 | mm | 105.73 | kg | EUR | 416.6667
Vorb, Edelbaustahl, Stablänge 1000 mm | 1.7225 | 60.4 | 243 | 1000 | mm | 115.22 | kg | EUR | 444.4444
Vorb, Edelbaustahl, Stablänge 1000 mm | 1.7225 | 60.4 | 263 | 1000 | mm | 124.7 | kg | EUR | 472.2222
Vorb, Edelbaustahl, Stablänge 1000 mm | 1.7225 | 60.4 | 283 | 1000 | mm | 134.18 | kg | EUR | 500
Vorb, Edelbaustahl, Stablänge 1000 mm | 1.7225 | 60.4 | 303 | 1000 | mm | 143.66 | kg | EUR | 522.2222
Vorb, Edelbaustahl, Stablänge 1000 mm | 1.7225 | 60.4 | 353 | 1000 | mm | 167.37 | kg | EUR | 627.7778
Vorb, Edelbaustahl, Stablänge 1000 mm | 1.7225 | 60.4 | 403 | 1000 | mm | 191.08 | kg | EUR | 694.4444
Vorb, Edelbaustahl, Stablänge 1000 mm | 1.7225 | 60.4 | 453 | 1000 | mm | 214.79 | kg | EUR | 827.7778
Vorb, Edelbaustahl, Stablänge 1000 mm | 1.7225 | 60.4 | 503 | 1000 | mm | 238.49 | kg | EUR | 855.5556
Vorb, Edelbaustahl, Stablänge 1000 mm | 1.7225 | 80.4 | 83 | 1000 | mm | 52.38 | kg | EUR | 288.8889
Vorb, Edelbaustahl, Stablänge 1000 mm | 1.7225 | 80.4 | 93 | 1000 | mm | 58.7 | kg | EUR | 308.8889
Vorb, Edelbaustahl, Stablänge 1000 mm | 1.7225 | 80.4 | 103 | 1000 | mm | 65.01 | kg | EUR | 333.3333
Vorb, Edelbaustahl, Stablänge 1000 mm | 1.7225 | 80.4 | 123 | 1000 | mm | 77.63 | kg | EUR | 388.8889
Vorb, Edelbaustahl, Stablänge 1000 mm | 1.7225 | 80.4 | 153 | 1000 | mm | 96.56 | kg | EUR | 455.5556
Vorb, Edelbaustahl, Stablänge 1000 mm | 1.7225 | 80.4 | 163 | 1000 | mm | 102.88 | kg | EUR | 516.6667
Vorb, Edelbaustahl, Stablänge 1000 mm | 1.7225 | 80.4 | 183 | 1000 | mm | 115.5 | kg | EUR | 555.5556
Vorb, Edelbaustahl, Stablänge 1000 mm | 1.7225 | 80.4 | 203 | 1000 | mm | 128.12 | kg | EUR | 605.5556
Vorb, Edelbaustahl, Stablänge 1000 mm | 1.7225 | 80.4 | 223 | 1000 | mm | 140.74 | kg | EUR | 638.8889
Vorb, Edelbaustahl, Stablänge 1000 mm | 1.7225 | 80.4 | 243 | 1000 | mm | 153.37 | kg | EUR | 688.8889
Vorb, Edelbaustahl, Stablänge 1000 mm | 1.7225 | 80.4 | 263 | 1000 | mm | 165.99 | kg | EUR | 727.7778
Vorb, Edelbaustahl, Stablänge 1000 mm | 1.7225 | 80.4 | 283 | 1000 | mm | 178.61 | kg | EUR | 761.1111
Vorb, Edelbaustahl, Stablänge 1000 mm | 1.7225 | 80.4 | 303 | 1000 | mm | 191.24 | kg | EUR | 800
Vorb, Edelbaustahl, Stablänge 1000 mm | 1.7225 | 80.4 | 353 | 1000 | mm | 222.79 | kg | EUR | 944.4444
Vorb, Edelbaustahl, Stablänge 1000 mm | 1.7225 | 80.4 | 403 | 1000 | mm | 254.35 | kg | EUR | 1050
Vorb, Edelbaustahl, Stablänge 1000 mm | 1.7225 | 80.4 | 453 | 1000 | mm | 285.91 | kg | EUR | 1150
Vorb, Edelbaustahl, Stablänge 1000 mm | 1.7225 | 80.4 | 503 | 1000 | mm | 317.46 | kg | EUR | 1266.6667

## Vorb. Werkzeugstahl 1.1730
Werkstoff
1.1730
Vorbearbeiteter, unlegierter Werkzeugstahl
ohne Bearbeitungsaufmaß - Stablänge 1000 mm
Stirnseiten gesägt
Toleranzen
Dicke:
-0,00/+0,20 mm
Breite:
-0,00/+0,40 mm
Vierkant:
-0,00/+0,20 mm
Länge:
+5,00/+30,00 mm
Dicke und Breite des Materials vorgeschliffen/feingefräst
Stirnseiten gesägt
Oberflächenrauheit max. 3,2 µm
rostgeschützt verpackt in VCI-Papier
Name | Güte | Dicke | Breite | Länge | mm | Gesamtgewicht | kg | Euro | VK-Preis/Stk.
Vorb, Werkzeugstahl, Stablänge 1000 mm | 1.1730 | 4 | 20 | 1000 | mm | 0.63 | kg | EUR | 12.2222
Vorb, Werkzeugstahl, Stablänge 1000 mm | 1.1730 | 4 | 30 | 1000 | mm | 0.95 | kg | EUR | 14.4444
Vorb, Werkzeugstahl, Stablänge 1000 mm | 1.1730 | 4 | 40 | 1000 | mm | 1.26 | kg | EUR | 15.5556
Vorb, Werkzeugstahl, Stablänge 1000 mm | 1.1730 | 4 | 50 | 1000 | mm | 1.58 | kg | EUR | 17.7778
Vorb, Werkzeugstahl, Stablänge 1000 mm | 1.1730 | 4 | 60 | 1000 | mm | 1.9 | kg | EUR | 22.2222
Vorb, Werkzeugstahl, Stablänge 1000 mm | 1.1730 | 4 | 63 | 1000 | mm | 1.99 | kg | EUR | 23.3333
Vorb, Werkzeugstahl, Stablänge 1000 mm | 1.1730 | 4 | 70 | 1000 | mm | 2.21 | kg | EUR | 26.6667
Vorb, Werkzeugstahl, Stablänge 1000 mm | 1.1730 | 4 | 80 | 1000 | mm | 2.53 | kg | EUR | 30
Vorb, Werkzeugstahl, Stablänge 1000 mm | 1.1730 | 4 | 90 | 1000 | mm | 2.83 | kg | EUR | 31.1111
Vorb, Werkzeugstahl, Stablänge 1000 mm | 1.1730 | 4 | 100 | 1000 | mm | 3.16 | kg | EUR | 33.3333
Vorb, Werkzeugstahl, Stablänge 1000 mm | 1.1730 | 4 | 125 | 1000 | mm | 3.95 | kg | EUR | 40
Vorb, Werkzeugstahl, Stablänge 1000 mm | 1.1730 | 4 | 150 | 1000 | mm | 4.71 | kg | EUR | 51.1111
Vorb, Werkzeugstahl, Stablänge 1000 mm | 1.1730 | 4 | 160 | 1000 | mm | 5.06 | kg | EUR | 54.4444
Vorb, Werkzeugstahl, Stablänge 1000 mm | 1.1730 | 5 | 20 | 1000 | mm | 0.79 | kg | EUR | 12.2222
Vorb, Werkzeugstahl, Stablänge 1000 mm | 1.1730 | 5 | 25 | 1000 | mm | 0.99 | kg | EUR | 13.3333
Vorb, Werkzeugstahl, Stablänge 1000 mm | 1.1730 | 5 | 32 | 1000 | mm | 1.26 | kg | EUR | 15.5556
Vorb, Werkzeugstahl, Stablänge 1000 mm | 1.1730 | 5 | 40 | 1000 | mm | 1.58 | kg | EUR | 16.6667
Vorb, Werkzeugstahl, Stablänge 1000 mm | 1.1730 | 5 | 50 | 1000 | mm | 1.98 | kg | EUR | 20
Vorb, Werkzeugstahl, Stablänge 1000 mm | 1.1730 | 5 | 60 | 1000 | mm | 2.37 | kg | EUR | 24.4444
Vorb, Werkzeugstahl, Stablänge 1000 mm | 1.1730 | 5 | 63 | 1000 | mm | 2.49 | kg | EUR | 25.5556
Vorb, Werkzeugstahl, Stablänge 1000 mm | 1.1730 | 5 | 70 | 1000 | mm | 2.77 | kg | EUR | 28.8889
Vorb, Werkzeugstahl, Stablänge 1000 mm | 1.1730 | 5 | 80 | 1000 | mm | 3.16 | kg | EUR | 33.3333
Vorb, Werkzeugstahl, Stablänge 1000 mm | 1.1730 | 5 | 90 | 1000 | mm | 3.53 | kg | EUR | 35.5556
Vorb, Werkzeugstahl, Stablänge 1000 mm | 1.1730 | 5 | 100 | 1000 | mm | 3.95 | kg | EUR | 37.7778
Vorb, Werkzeugstahl, Stablänge 1000 mm | 1.1730 | 5 | 125 | 1000 | mm | 4.94 | kg | EUR | 43.3333
Vorb, Werkzeugstahl, Stablänge 1000 mm | 1.1730 | 5 | 150 | 1000 | mm | 5.89 | kg | EUR | 55.5556
Vorb, Werkzeugstahl, Stablänge 1000 mm | 1.1730 | 5 | 160 | 1000 | mm | 6.32 | kg | EUR | 61.1111
Vorb, Werkzeugstahl, Stablänge 1000 mm | 1.1730 | 5 | 405 | 1000 | mm | 15.9 | kg | EUR | 170
Vorb, Werkzeugstahl, Stablänge 1000 mm | 1.1730 | 6 | 20 | 1000 | mm | 0.95 | kg | EUR | 13.3333
Vorb, Werkzeugstahl, Stablänge 1000 mm | 1.1730 | 6 | 30 | 1000 | mm | 1.42 | kg | EUR | 15.5556
Vorb, Werkzeugstahl, Stablänge 1000 mm | 1.1730 | 6 | 32 | 1000 | mm | 1.52 | kg | EUR | 16.6667
Vorb, Werkzeugstahl, Stablänge 1000 mm | 1.1730 | 6 | 50 | 1000 | mm | 2.37 | kg | EUR | 21.1111
Vorb, Werkzeugstahl, Stablänge 1000 mm | 1.1730 | 6 | 60 | 1000 | mm | 2.84 | kg | EUR | 26.6667
Vorb, Werkzeugstahl, Stablänge 1000 mm | 1.1730 | 6 | 63 | 1000 | mm | 2.99 | kg | EUR | 28.8889
Vorb, Werkzeugstahl, Stablänge 1000 mm | 1.1730 | 6 | 80 | 1000 | mm | 3.79 | kg | EUR | 35.5556
Vorb, Werkzeugstahl, Stablänge 1000 mm | 1.1730 | 6 | 90 | 1000 | mm | 4.27 | kg | EUR | 37.7778
Vorb, Werkzeugstahl, Stablänge 1000 mm | 1.1730 | 6 | 100 | 1000 | mm | 4.74 | kg | EUR | 40
Vorb, Werkzeugstahl, Stablänge 1000 mm | 1.1730 | 6 | 120 | 1000 | mm | 5.69 | kg | EUR | 46.6667
Vorb, Werkzeugstahl, Stablänge 1000 mm | 1.1730 | 6 | 125 | 1000 | mm | 5.93 | kg | EUR | 50
Vorb, Werkzeugstahl, Stablänge 1000 mm | 1.1730 | 6 | 140 | 1000 | mm | 6.64 | kg | EUR | 55.5556
Vorb, Werkzeugstahl, Stablänge 1000 mm | 1.1730 | 6 | 150 | 1000 | mm | 7.11 | kg | EUR | 62.2222
Vorb, Werkzeugstahl, Stablänge 1000 mm | 1.1730 | 6 | 160 | 1000 | mm | 7.58 | kg | EUR | 67.7778
Vorb, Werkzeugstahl, Stablänge 1000 mm | 1.1730 | 6 | 175 | 1000 | mm | 8.3 | kg | EUR | 70
Vorb, Werkzeugstahl, Stablänge 1000 mm | 1.1730 | 6 | 180 | 1000 | mm | 8.53 | kg | EUR | 72.2222
Vorb, Werkzeugstahl, Stablänge 1000 mm | 1.1730 | 6 | 200 | 1000 | mm | 9.48 | kg | EUR | 83.3333
Vorb, Werkzeugstahl, Stablänge 1000 mm | 1.1730 | 6 | 225 | 1000 | mm | 10.6 | kg | EUR | 97.7778
Vorb, Werkzeugstahl, Stablänge 1000 mm | 1.1730 | 6 | 250 | 1000 | mm | 11.85 | kg | EUR | 100
Vorb, Werkzeugstahl, Stablänge 1000 mm | 1.1730 | 6 | 300 | 1000 | mm | 14.22 | kg | EUR | 112.2222
Vorb, Werkzeugstahl, Stablänge 1000 mm | 1.1730 | 6 | 315 | 1000 | mm | 14.84 | kg | EUR | 126.6667
Vorb, Werkzeugstahl, Stablänge 1000 mm | 1.1730 | 6 | 350 | 1000 | mm | 16.59 | kg | EUR | 135.5556
Vorb, Werkzeugstahl, Stablänge 1000 mm | 1.1730 | 6 | 405 | 1000 | mm | 19.2 | kg | EUR | 176.6667
Vorb, Werkzeugstahl, Stablänge 1000 mm | 1.1730 | 8 | 20 | 1000 | mm | 1.28 | kg | EUR | 13.3333
Vorb, Werkzeugstahl, Stablänge 1000 mm | 1.1730 | 8 | 25 | 1000 | mm | 1.58 | kg | EUR | 14.4444
Vorb, Werkzeugstahl, Stablänge 1000 mm | 1.1730 | 8 | 30 | 1000 | mm | 1.9 | kg | EUR | 17.7778
Vorb, Werkzeugstahl, Stablänge 1000 mm | 1.1730 | 8 | 32 | 1000 | mm | 2.02 | kg | EUR | 17.7778
Vorb, Werkzeugstahl, Stablänge 1000 mm | 1.1730 | 8 | 40 | 1000 | mm | 2.53 | kg | EUR | 18.8889
Vorb, Werkzeugstahl, Stablänge 1000 mm | 1.1730 | 8 | 50 | 1000 | mm | 3.16 | kg | EUR | 22.2222
Vorb, Werkzeugstahl, Stablänge 1000 mm | 1.1730 | 8 | 60 | 1000 | mm | 3.79 | kg | EUR | 28.8889
Vorb, Werkzeugstahl, Stablänge 1000 mm | 1.1730 | 8 | 63 | 1000 | mm | 3.98 | kg | EUR | 31.1111
Vorb, Werkzeugstahl, Stablänge 1000 mm | 1.1730 | 8 | 70 | 1000 | mm | 4.42 | kg | EUR | 35.5556
Vorb, Werkzeugstahl, Stablänge 1000 mm | 1.1730 | 8 | 80 | 1000 | mm | 5.06 | kg | EUR | 37.7778
Vorb, Werkzeugstahl, Stablänge 1000 mm | 1.1730 | 8 | 90 | 1000 | mm | 5.69 | kg | EUR | 41.1111
Vorb, Werkzeugstahl, Stablänge 1000 mm | 1.1730 | 8 | 100 | 1000 | mm | 6.4 | kg | EUR | 44.4444
Vorb, Werkzeugstahl, Stablänge 1000 mm | 1.1730 | 8 | 125 | 1000 | mm | 7.9 | kg | EUR | 55.5556
Vorb, Werkzeugstahl, Stablänge 1000 mm | 1.1730 | 8 | 140 | 1000 | mm | 8.85 | kg | EUR | 71.1111
Vorb, Werkzeugstahl, Stablänge 1000 mm | 1.1730 | 8 | 150 | 1000 | mm | 9.48 | kg | EUR | 72.2222
Vorb, Werkzeugstahl, Stablänge 1000 mm | 1.1730 | 8 | 160 | 1000 | mm | 10.11 | kg | EUR | 77.7778
Vorb, Werkzeugstahl, Stablänge 1000 mm | 1.1730 | 8 | 175 | 1000 | mm | 11.06 | kg | EUR | 80
Vorb, Werkzeugstahl, Stablänge 1000 mm | 1.1730 | 8 | 180 | 1000 | mm | 11.38 | kg | EUR | 81.1111
Vorb, Werkzeugstahl, Stablänge 1000 mm | 1.1730 | 8 | 200 | 1000 | mm | 12.64 | kg | EUR | 91.1111
Vorb, Werkzeugstahl, Stablänge 1000 mm | 1.1730 | 8 | 225 | 1000 | mm | 14.13 | kg | EUR | 113.3333
Vorb, Werkzeugstahl, Stablänge 1000 mm | 1.1730 | 8 | 250 | 1000 | mm | 15.8 | kg | EUR | 118.8889
Vorb, Werkzeugstahl, Stablänge 1000 mm | 1.1730 | 8 | 300 | 1000 | mm | 18.96 | kg | EUR | 131.1111
Vorb, Werkzeugstahl, Stablänge 1000 mm | 1.1730 | 8 | 315 | 1000 | mm | 19.78 | kg | EUR | 142.2222
Vorb, Werkzeugstahl, Stablänge 1000 mm | 1.1730 | 8 | 350 | 1000 | mm | 22.12 | kg | EUR | 150
Vorb, Werkzeugstahl, Stablänge 1000 mm | 1.1730 | 8 | 405 | 1000 | mm | 25.6 | kg | EUR | 184.4444
Vorb, Werkzeugstahl, Stablänge 1000 mm | 1.1730 | 8 | 505 | 1000 | mm | 31.92 | kg | EUR | 188.8889
Vorb, Werkzeugstahl, Stablänge 1000 mm | 1.1730 | 10 | 20 | 1000 | mm | 1.6 | kg | EUR | 14.4444
Vorb, Werkzeugstahl, Stablänge 1000 mm | 1.1730 | 10 | 30 | 1000 | mm | 2.37 | kg | EUR | 18.8889
Vorb, Werkzeugstahl, Stablänge 1000 mm | 1.1730 | 10 | 32 | 1000 | mm | 2.53 | kg | EUR | 18.8889
Vorb, Werkzeugstahl, Stablänge 1000 mm | 1.1730 | 10 | 40 | 1000 | mm | 3.2 | kg | EUR | 20
Vorb, Werkzeugstahl, Stablänge 1000 mm | 1.1730 | 10 | 50 | 1000 | mm | 3.95 | kg | EUR | 26.6667
Vorb, Werkzeugstahl, Stablänge 1000 mm | 1.1730 | 10 | 63 | 1000 | mm | 4.98 | kg | EUR | 35.5556
Vorb, Werkzeugstahl, Stablänge 1000 mm | 1.1730 | 10 | 70 | 1000 | mm | 5.53 | kg | EUR | 36.6667
Vorb, Werkzeugstahl, Stablänge 1000 mm | 1.1730 | 10 | 80 | 1000 | mm | 6.4 | kg | EUR | 40
Vorb, Werkzeugstahl, Stablänge 1000 mm | 1.1730 | 10 | 90 | 1000 | mm | 7.11 | kg | EUR | 44.4444
Vorb, Werkzeugstahl, Stablänge 1000 mm | 1.1730 | 10 | 100 | 1000 | mm | 8 | kg | EUR | 47.7778
Vorb, Werkzeugstahl, Stablänge 1000 mm | 1.1730 | 10 | 120 | 1000 | mm | 9.48 | kg | EUR | 60
Vorb, Werkzeugstahl, Stablänge 1000 mm | 1.1730 | 10 | 125 | 1000 | mm | 9.88 | kg | EUR | 63.3333
Vorb, Werkzeugstahl, Stablänge 1000 mm | 1.1730 | 10 | 140 | 1000 | mm | 11.06 | kg | EUR | 75.5556
Vorb, Werkzeugstahl, Stablänge 1000 mm | 1.1730 | 10 | 150 | 1000 | mm | 11.85 | kg | EUR | 77.7778
Vorb, Werkzeugstahl, Stablänge 1000 mm | 1.1730 | 10 | 160 | 1000 | mm | 12.64 | kg | EUR | 85.5556
Vorb, Werkzeugstahl, Stablänge 1000 mm | 1.1730 | 10 | 175 | 1000 | mm | 13.83 | kg | EUR | 86.6667
Vorb, Werkzeugstahl, Stablänge 1000 mm | 1.1730 | 10 | 180 | 1000 | mm | 14.22 | kg | EUR | 87.7778
Vorb, Werkzeugstahl, Stablänge 1000 mm | 1.1730 | 10 | 200 | 1000 | mm | 15.8 | kg | EUR | 98.8889
Vorb, Werkzeugstahl, Stablänge 1000 mm | 1.1730 | 10 | 225 | 1000 | mm | 17.66 | kg | EUR | 117.7778
Vorb, Werkzeugstahl, Stablänge 1000 mm | 1.1730 | 10 | 250 | 1000 | mm | 19.75 | kg | EUR | 121.1111
Vorb, Werkzeugstahl, Stablänge 1000 mm | 1.1730 | 10 | 300 | 1000 | mm | 23.7 | kg | EUR | 138.8889
Vorb, Werkzeugstahl, Stablänge 1000 mm | 1.1730 | 10 | 315 | 1000 | mm | 24.73 | kg | EUR | 157.7778
Vorb, Werkzeugstahl, Stablänge 1000 mm | 1.1730 | 10 | 350 | 1000 | mm | 27.65 | kg | EUR | 176.6667
Vorb, Werkzeugstahl, Stablänge 1000 mm | 1.1730 | 10 | 400 | 1000 | mm | 31.4 | kg | EUR | 202.2222
Vorb, Werkzeugstahl, Stablänge 1000 mm | 1.1730 | 10 | 405 | 1000 | mm | 32 | kg | EUR | 202.2222
Vorb, Werkzeugstahl, Stablänge 1000 mm | 1.1730 | 12 | 12 | 1000 | mm | 1.13 | kg | EUR | 14.4444
Vorb, Werkzeugstahl, Stablänge 1000 mm | 1.1730 | 12 | 20 | 1000 | mm | 1.9 | kg | EUR | 16.6667
Vorb, Werkzeugstahl, Stablänge 1000 mm | 1.1730 | 12 | 32 | 1000 | mm | 3.03 | kg | EUR | 22.2222
Vorb, Werkzeugstahl, Stablänge 1000 mm | 1.1730 | 12 | 50 | 1000 | mm | 4.74 | kg | EUR | 30
Vorb, Werkzeugstahl, Stablänge 1000 mm | 1.1730 | 12 | 63 | 1000 | mm | 5.97 | kg | EUR | 37.7778
Vorb, Werkzeugstahl, Stablänge 1000 mm | 1.1730 | 12 | 70 | 1000 | mm | 6.64 | kg | EUR | 38.8889
Vorb, Werkzeugstahl, Stablänge 1000 mm | 1.1730 | 12 | 80 | 1000 | mm | 7.58 | kg | EUR | 48.8889
Vorb, Werkzeugstahl, Stablänge 1000 mm | 1.1730 | 12 | 90 | 1000 | mm | 8.53 | kg | EUR | 54.4444
Vorb, Werkzeugstahl, Stablänge 1000 mm | 1.1730 | 12 | 120 | 1000 | mm | 11.38 | kg | EUR | 70
Vorb, Werkzeugstahl, Stablänge 1000 mm | 1.1730 | 12 | 130 | 1000 | mm | 12.25 | kg | EUR | 76.6667
Vorb, Werkzeugstahl, Stablänge 1000 mm | 1.1730 | 12 | 140 | 1000 | mm | 13.27 | kg | EUR | 85.5556
Vorb, Werkzeugstahl, Stablänge 1000 mm | 1.1730 | 12 | 150 | 1000 | mm | 14.22 | kg | EUR | 87.7778
Vorb, Werkzeugstahl, Stablänge 1000 mm | 1.1730 | 12 | 156 | 1000 | mm | 14.7 | kg | EUR | 94.4444
Vorb, Werkzeugstahl, Stablänge 1000 mm | 1.1730 | 12 | 175 | 1000 | mm | 16.59 | kg | EUR | 101.1111
Vorb, Werkzeugstahl, Stablänge 1000 mm | 1.1730 | 12 | 180 | 1000 | mm | 17.06 | kg | EUR | 102.2222
Vorb, Werkzeugstahl, Stablänge 1000 mm | 1.1730 | 12 | 196 | 1000 | mm | 18.46 | kg | EUR | 107.7778
Vorb, Werkzeugstahl, Stablänge 1000 mm | 1.1730 | 12 | 200 | 1000 | mm | 18.96 | kg | EUR | 108.8889
Vorb, Werkzeugstahl, Stablänge 1000 mm | 1.1730 | 12 | 246 | 1000 | mm | 23.17 | kg | EUR | 131.1111
Vorb, Werkzeugstahl, Stablänge 1000 mm | 1.1730 | 12 | 250 | 1000 | mm | 23.7 | kg | EUR | 133.3333
Vorb, Werkzeugstahl, Stablänge 1000 mm | 1.1730 | 12 | 296 | 1000 | mm | 27.88 | kg | EUR | 150
Vorb, Werkzeugstahl, Stablänge 1000 mm | 1.1730 | 12 | 315 | 1000 | mm | 29.67 | kg | EUR | 174.4444
Vorb, Werkzeugstahl, Stablänge 1000 mm | 1.1730 | 12 | 350 | 1000 | mm | 33.18 | kg | EUR | 191.1111
Vorb, Werkzeugstahl, Stablänge 1000 mm | 1.1730 | 12 | 405 | 1000 | mm | 38.39 | kg | EUR | 215.5556
Vorb, Werkzeugstahl, Stablänge 1000 mm | 1.1730 | 15 | 20 | 1000 | mm | 2.37 | kg | EUR | 17.7778
Vorb, Werkzeugstahl, Stablänge 1000 mm | 1.1730 | 15 | 25 | 1000 | mm | 2.96 | kg | EUR | 20
Vorb, Werkzeugstahl, Stablänge 1000 mm | 1.1730 | 15 | 30 | 1000 | mm | 3.56 | kg | EUR | 25.5556
Vorb, Werkzeugstahl, Stablänge 1000 mm | 1.1730 | 15 | 32 | 1000 | mm | 3.79 | kg | EUR | 26.6667
Vorb, Werkzeugstahl, Stablänge 1000 mm | 1.1730 | 15 | 40 | 1000 | mm | 4.74 | kg | EUR | 27.7778
Vorb, Werkzeugstahl, Stablänge 1000 mm | 1.1730 | 15 | 60 | 1000 | mm | 7.11 | kg | EUR | 38.8889
Vorb, Werkzeugstahl, Stablänge 1000 mm | 1.1730 | 15 | 63 | 1000 | mm | 7.47 | kg | EUR | 40
Vorb, Werkzeugstahl, Stablänge 1000 mm | 1.1730 | 15 | 70 | 1000 | mm | 8.3 | kg | EUR | 42.2222
Vorb, Werkzeugstahl, Stablänge 1000 mm | 1.1730 | 15 | 80 | 1000 | mm | 9.6 | kg | EUR | 53.3333
Vorb, Werkzeugstahl, Stablänge 1000 mm | 1.1730 | 15 | 110 | 1000 | mm | 13.04 | kg | EUR | 72.2222
Vorb, Werkzeugstahl, Stablänge 1000 mm | 1.1730 | 15 | 120 | 1000 | mm | 14.22 | kg | EUR | 76.6667
Vorb, Werkzeugstahl, Stablänge 1000 mm | 1.1730 | 15 | 130 | 1000 | mm | 15.31 | kg | EUR | 82.2222
Vorb, Werkzeugstahl, Stablänge 1000 mm | 1.1730 | 15 | 140 | 1000 | mm | 16.59 | kg | EUR | 92.2222
Vorb, Werkzeugstahl, Stablänge 1000 mm | 1.1730 | 15 | 160 | 1000 | mm | 18.96 | kg | EUR | 103.3333
Vorb, Werkzeugstahl, Stablänge 1000 mm | 1.1730 | 15 | 175 | 1000 | mm | 20.61 | kg | EUR | 106.6667
Vorb, Werkzeugstahl, Stablänge 1000 mm | 1.1730 | 15 | 180 | 1000 | mm | 21.33 | kg | EUR | 108.8889
Vorb, Werkzeugstahl, Stablänge 1000 mm | 1.1730 | 15 | 220 | 1000 | mm | 25.9 | kg | EUR | 130
Vorb, Werkzeugstahl, Stablänge 1000 mm | 1.1730 | 15 | 225 | 1000 | mm | 26.49 | kg | EUR | 142.2222
Vorb, Werkzeugstahl, Stablänge 1000 mm | 1.1730 | 15 | 315 | 1000 | mm | 37.09 | kg | EUR | 190
Vorb, Werkzeugstahl, Stablänge 1000 mm | 1.1730 | 15 | 350 | 1000 | mm | 41.48 | kg | EUR | 210
Vorb, Werkzeugstahl, Stablänge 1000 mm | 1.1730 | 16 | 20 | 1000 | mm | 2.53 | kg | EUR | 18.8889
Vorb, Werkzeugstahl, Stablänge 1000 mm | 1.1730 | 16 | 25 | 1000 | mm | 3.16 | kg | EUR | 22.2222
Vorb, Werkzeugstahl, Stablänge 1000 mm | 1.1730 | 16 | 30 | 1000 | mm | 3.77 | kg | EUR | 26.6667
Vorb, Werkzeugstahl, Stablänge 1000 mm | 1.1730 | 16 | 32 | 1000 | mm | 4.04 | kg | EUR | 28.8889
Vorb, Werkzeugstahl, Stablänge 1000 mm | 1.1730 | 16 | 40 | 1000 | mm | 5.06 | kg | EUR | 31.1111
Vorb, Werkzeugstahl, Stablänge 1000 mm | 1.1730 | 16 | 50 | 1000 | mm | 6.32 | kg | EUR | 36.6667
Vorb, Werkzeugstahl, Stablänge 1000 mm | 1.1730 | 16 | 60 | 1000 | mm | 7.54 | kg | EUR | 40
Vorb, Werkzeugstahl, Stablänge 1000 mm | 1.1730 | 16 | 63 | 1000 | mm | 7.96 | kg | EUR | 41.1111
Vorb, Werkzeugstahl, Stablänge 1000 mm | 1.1730 | 16 | 70 | 1000 | mm | 8.85 | kg | EUR | 45.5556
Vorb, Werkzeugstahl, Stablänge 1000 mm | 1.1730 | 16 | 80 | 1000 | mm | 10.11 | kg | EUR | 54.4444
Vorb, Werkzeugstahl, Stablänge 1000 mm | 1.1730 | 16 | 90 | 1000 | mm | 11.3 | kg | EUR | 60
Vorb, Werkzeugstahl, Stablänge 1000 mm | 1.1730 | 16 | 100 | 1000 | mm | 12.8 | kg | EUR | 68.8889
Vorb, Werkzeugstahl, Stablänge 1000 mm | 1.1730 | 16 | 125 | 1000 | mm | 15.8 | kg | EUR | 83.3333
Vorb, Werkzeugstahl, Stablänge 1000 mm | 1.1730 | 16 | 150 | 1000 | mm | 18.96 | kg | EUR | 98.8889
Vorb, Werkzeugstahl, Stablänge 1000 mm | 1.1730 | 16 | 160 | 1000 | mm | 20.22 | kg | EUR | 107.7778
Vorb, Werkzeugstahl, Stablänge 1000 mm | 1.1730 | 16 | 175 | 1000 | mm | 22.12 | kg | EUR | 114.4444
Vorb, Werkzeugstahl, Stablänge 1000 mm | 1.1730 | 16 | 200 | 1000 | mm | 25.28 | kg | EUR | 120
Vorb, Werkzeugstahl, Stablänge 1000 mm | 1.1730 | 16 | 225 | 1000 | mm | 28.26 | kg | EUR | 148.8889
Vorb, Werkzeugstahl, Stablänge 1000 mm | 1.1730 | 16 | 250 | 1000 | mm | 31.6 | kg | EUR | 150
Vorb, Werkzeugstahl, Stablänge 1000 mm | 1.1730 | 16 | 300 | 1000 | mm | 37.92 | kg | EUR | 176.6667
Vorb, Werkzeugstahl, Stablänge 1000 mm | 1.1730 | 16 | 315 | 1000 | mm | 39.56 | kg | EUR | 192.2222
Vorb, Werkzeugstahl, Stablänge 1000 mm | 1.1730 | 16 | 350 | 1000 | mm | 44.24 | kg | EUR | 214.4444
Vorb, Werkzeugstahl, Stablänge 1000 mm | 1.1730 | 16 | 405 | 1000 | mm | 51.19 | kg | EUR | 248.8889
Vorb, Werkzeugstahl, Stablänge 1000 mm | 1.1730 | 20 | 25 | 1000 | mm | 3.95 | kg | EUR | 24.4444
Vorb, Werkzeugstahl, Stablänge 1000 mm | 1.1730 | 20 | 30 | 1000 | mm | 4.74 | kg | EUR | 30
Vorb, Werkzeugstahl, Stablänge 1000 mm | 1.1730 | 20 | 32 | 1000 | mm | 5.06 | kg | EUR | 32.2222
Vorb, Werkzeugstahl, Stablänge 1000 mm | 1.1730 | 20 | 40 | 1000 | mm | 6.4 | kg | EUR | 34.4444
Vorb, Werkzeugstahl, Stablänge 1000 mm | 1.1730 | 20 | 50 | 1000 | mm | 8 | kg | EUR | 37.7778
Vorb, Werkzeugstahl, Stablänge 1000 mm | 1.1730 | 20 | 63 | 1000 | mm | 9.95 | kg | EUR | 48.8889
Vorb, Werkzeugstahl, Stablänge 1000 mm | 1.1730 | 20 | 70 | 1000 | mm | 11.06 | kg | EUR | 50
Vorb, Werkzeugstahl, Stablänge 1000 mm | 1.1730 | 20 | 80 | 1000 | mm | 12.8 | kg | EUR | 55.5556
Vorb, Werkzeugstahl, Stablänge 1000 mm | 1.1730 | 20 | 110 | 1000 | mm | 17.38 | kg | EUR | 84.4444
Vorb, Werkzeugstahl, Stablänge 1000 mm | 1.1730 | 20 | 120 | 1000 | mm | 18.96 | kg | EUR | 85.5556
Vorb, Werkzeugstahl, Stablänge 1000 mm | 1.1730 | 20 | 125 | 1000 | mm | 19.75 | kg | EUR | 88.8889
Vorb, Werkzeugstahl, Stablänge 1000 mm | 1.1730 | 20 | 130 | 1000 | mm | 20.41 | kg | EUR | 101.1111
Vorb, Werkzeugstahl, Stablänge 1000 mm | 1.1730 | 20 | 150 | 1000 | mm | 23.7 | kg | EUR | 106.6667
Vorb, Werkzeugstahl, Stablänge 1000 mm | 1.1730 | 20 | 175 | 1000 | mm | 27.65 | kg | EUR | 117.7778
Vorb, Werkzeugstahl, Stablänge 1000 mm | 1.1730 | 20 | 180 | 1000 | mm | 28.44 | kg | EUR | 118.8889
Vorb, Werkzeugstahl, Stablänge 1000 mm | 1.1730 | 20 | 220 | 1000 | mm | 34.54 | kg | EUR | 140
Vorb, Werkzeugstahl, Stablänge 1000 mm | 1.1730 | 20 | 225 | 1000 | mm | 35.32 | kg | EUR | 150
Vorb, Werkzeugstahl, Stablänge 1000 mm | 1.1730 | 20 | 300 | 1000 | mm | 47.4 | kg | EUR | 181.1111
Vorb, Werkzeugstahl, Stablänge 1000 mm | 1.1730 | 20 | 315 | 1000 | mm | 49.45 | kg | EUR | 208.8889
Vorb, Werkzeugstahl, Stablänge 1000 mm | 1.1730 | 20 | 350 | 1000 | mm | 55.3 | kg | EUR | 235.5556
Vorb, Werkzeugstahl, Stablänge 1000 mm | 1.1730 | 20 | 405 | 1000 | mm | 63.99 | kg | EUR | 261.1111
Vorb, Werkzeugstahl, Stablänge 1000 mm | 1.1730 | 20 | 450 | 1000 | mm | 70.65 | kg | EUR | 294.4444
Vorb, Werkzeugstahl, Stablänge 1000 mm | 1.1730 | 22 | 100 | 1000 | mm | 17.27 | kg | EUR | 74.4444
Vorb, Werkzeugstahl, Stablänge 1000 mm | 1.1730 | 22 | 156 | 1000 | mm | 26.94 | kg | EUR | 113.3333
Vorb, Werkzeugstahl, Stablänge 1000 mm | 1.1730 | 22 | 196 | 1000 | mm | 33.85 | kg | EUR | 146.6667
Vorb, Werkzeugstahl, Stablänge 1000 mm | 1.1730 | 22 | 246 | 1000 | mm | 42.48 | kg | EUR | 181.1111
Vorb, Werkzeugstahl, Stablänge 1000 mm | 1.1730 | 22 | 296 | 1000 | mm | 51.12 | kg | EUR | 200
Vorb, Werkzeugstahl, Stablänge 1000 mm | 1.1730 | 22 | 396 | 1000 | mm | 68.39 | kg | EUR | 272.2222
Vorb, Werkzeugstahl, Stablänge 1000 mm | 1.1730 | 22 | 505 | 1000 | mm | 87.21 | kg | EUR | 306.6667
Vorb, Werkzeugstahl, Stablänge 1000 mm | 1.1730 | 25 | 25 | 1000 | mm | 4.94 | kg | EUR | 33.3333
Vorb, Werkzeugstahl, Stablänge 1000 mm | 1.1730 | 25 | 30 | 1000 | mm | 5.93 | kg | EUR | 35.5556
Vorb, Werkzeugstahl, Stablänge 1000 mm | 1.1730 | 25 | 32 | 1000 | mm | 6.32 | kg | EUR | 36.6667
Vorb, Werkzeugstahl, Stablänge 1000 mm | 1.1730 | 25 | 40 | 1000 | mm | 7.9 | kg | EUR | 37.7778
Vorb, Werkzeugstahl, Stablänge 1000 mm | 1.1730 | 25 | 50 | 1000 | mm | 10 | kg | EUR | 42.2222
Vorb, Werkzeugstahl, Stablänge 1000 mm | 1.1730 | 25 | 60 | 1000 | mm | 11.85 | kg | EUR | 50
Vorb, Werkzeugstahl, Stablänge 1000 mm | 1.1730 | 25 | 63 | 1000 | mm | 12.44 | kg | EUR | 55.5556
Vorb, Werkzeugstahl, Stablänge 1000 mm | 1.1730 | 25 | 70 | 1000 | mm | 13.83 | kg | EUR | 56.6667
Vorb, Werkzeugstahl, Stablänge 1000 mm | 1.1730 | 25 | 80 | 1000 | mm | 16 | kg | EUR | 61.1111
Vorb, Werkzeugstahl, Stablänge 1000 mm | 1.1730 | 25 | 90 | 1000 | mm | 17.78 | kg | EUR | 68.8889
Vorb, Werkzeugstahl, Stablänge 1000 mm | 1.1730 | 25 | 110 | 1000 | mm | 21.73 | kg | EUR | 90
Vorb, Werkzeugstahl, Stablänge 1000 mm | 1.1730 | 25 | 120 | 1000 | mm | 23.7 | kg | EUR | 92.2222
Vorb, Werkzeugstahl, Stablänge 1000 mm | 1.1730 | 25 | 125 | 1000 | mm | 24.69 | kg | EUR | 93.3333
Vorb, Werkzeugstahl, Stablänge 1000 mm | 1.1730 | 25 | 130 | 1000 | mm | 25.51 | kg | EUR | 105.5556
Vorb, Werkzeugstahl, Stablänge 1000 mm | 1.1730 | 25 | 140 | 1000 | mm | 27.65 | kg | EUR | 107.7778
Vorb, Werkzeugstahl, Stablänge 1000 mm | 1.1730 | 25 | 160 | 1000 | mm | 31.6 | kg | EUR | 121.1111
Vorb, Werkzeugstahl, Stablänge 1000 mm | 1.1730 | 25 | 175 | 1000 | mm | 34.56 | kg | EUR | 125.5556
Vorb, Werkzeugstahl, Stablänge 1000 mm | 1.1730 | 25 | 180 | 1000 | mm | 35.55 | kg | EUR | 128.8889
Vorb, Werkzeugstahl, Stablänge 1000 mm | 1.1730 | 25 | 220 | 1000 | mm | 43.17 | kg | EUR | 162.2222
Vorb, Werkzeugstahl, Stablänge 1000 mm | 1.1730 | 25 | 225 | 1000 | mm | 44.16 | kg | EUR | 171.1111
Vorb, Werkzeugstahl, Stablänge 1000 mm | 1.1730 | 25 | 250 | 1000 | mm | 49.38 | kg | EUR | 173.3333
Vorb, Werkzeugstahl, Stablänge 1000 mm | 1.1730 | 25 | 300 | 1000 | mm | 59.25 | kg | EUR | 205.5556
Vorb, Werkzeugstahl, Stablänge 1000 mm | 1.1730 | 25 | 350 | 1000 | mm | 69.13 | kg | EUR | 251.1111
Vorb, Werkzeugstahl, Stablänge 1000 mm | 1.1730 | 25 | 405 | 1000 | mm | 79.99 | kg | EUR | 286.6667
Vorb, Werkzeugstahl, Stablänge 1000 mm | 1.1730 | 25 | 450 | 1000 | mm | 88.31 | kg | EUR | 308.8889
Vorb, Werkzeugstahl, Stablänge 1000 mm | 1.1730 | 27 | 100 | 1000 | mm | 21.19 | kg | EUR | 88.8889
Vorb, Werkzeugstahl, Stablänge 1000 mm | 1.1730 | 27 | 156 | 1000 | mm | 33.06 | kg | EUR | 135.5556
Vorb, Werkzeugstahl, Stablänge 1000 mm | 1.1730 | 27 | 196 | 1000 | mm | 41.54 | kg | EUR | 166.6667
Vorb, Werkzeugstahl, Stablänge 1000 mm | 1.1730 | 27 | 246 | 1000 | mm | 52.14 | kg | EUR | 195.5556
Vorb, Werkzeugstahl, Stablänge 1000 mm | 1.1730 | 27 | 296 | 1000 | mm | 62.74 | kg | EUR | 234.4444
Vorb, Werkzeugstahl, Stablänge 1000 mm | 1.1730 | 27 | 396 | 1000 | mm | 83.93 | kg | EUR | 278.8889
Vorb, Werkzeugstahl, Stablänge 1000 mm | 1.1730 | 27 | 505 | 1000 | mm | 107.03 | kg | EUR | 312.2222
Vorb, Werkzeugstahl, Stablänge 1000 mm | 1.1730 | 30 | 30 | 1000 | mm | 7.11 | kg | EUR | 44.4444
Vorb, Werkzeugstahl, Stablänge 1000 mm | 1.1730 | 30 | 50 | 1000 | mm | 11.85 | kg | EUR | 57.7778
Vorb, Werkzeugstahl, Stablänge 1000 mm | 1.1730 | 30 | 60 | 1000 | mm | 14.4 | kg | EUR | 63.3333
Vorb, Werkzeugstahl, Stablänge 1000 mm | 1.1730 | 30 | 63 | 1000 | mm | 14.93 | kg | EUR | 64.4444
Vorb, Werkzeugstahl, Stablänge 1000 mm | 1.1730 | 30 | 70 | 1000 | mm | 16.59 | kg | EUR | 66.6667
Vorb, Werkzeugstahl, Stablänge 1000 mm | 1.1730 | 30 | 90 | 1000 | mm | 21.33 | kg | EUR | 82.2222
Vorb, Werkzeugstahl, Stablänge 1000 mm | 1.1730 | 30 | 100 | 1000 | mm | 24 | kg | EUR | 90
Vorb, Werkzeugstahl, Stablänge 1000 mm | 1.1730 | 30 | 110 | 1000 | mm | 26.07 | kg | EUR | 105.5556
Vorb, Werkzeugstahl, Stablänge 1000 mm | 1.1730 | 30 | 120 | 1000 | mm | 28.44 | kg | EUR | 106.6667
Vorb, Werkzeugstahl, Stablänge 1000 mm | 1.1730 | 30 | 125 | 1000 | mm | 29.63 | kg | EUR | 110
Vorb, Werkzeugstahl, Stablänge 1000 mm | 1.1730 | 30 | 130 | 1000 | mm | 30.61 | kg | EUR | 123.3333
Vorb, Werkzeugstahl, Stablänge 1000 mm | 1.1730 | 30 | 140 | 1000 | mm | 33.18 | kg | EUR | 131.1111
Vorb, Werkzeugstahl, Stablänge 1000 mm | 1.1730 | 30 | 160 | 1000 | mm | 37.92 | kg | EUR | 143.3333
Vorb, Werkzeugstahl, Stablänge 1000 mm | 1.1730 | 30 | 175 | 1000 | mm | 41.21 | kg | EUR | 146.6667
Vorb, Werkzeugstahl, Stablänge 1000 mm | 1.1730 | 30 | 180 | 1000 | mm | 42.66 | kg | EUR | 150
Vorb, Werkzeugstahl, Stablänge 1000 mm | 1.1730 | 30 | 220 | 1000 | mm | 51.81 | kg | EUR | 185.5556
Vorb, Werkzeugstahl, Stablänge 1000 mm | 1.1730 | 30 | 225 | 1000 | mm | 52.99 | kg | EUR | 201.1111
Vorb, Werkzeugstahl, Stablänge 1000 mm | 1.1730 | 30 | 250 | 1000 | mm | 59.25 | kg | EUR | 203.3333
Vorb, Werkzeugstahl, Stablänge 1000 mm | 1.1730 | 30 | 300 | 1000 | mm | 71.1 | kg | EUR | 238.8889
Vorb, Werkzeugstahl, Stablänge 1000 mm | 1.1730 | 30 | 315 | 1000 | mm | 74.18 | kg | EUR | 267.7778
Vorb, Werkzeugstahl, Stablänge 1000 mm | 1.1730 | 30 | 350 | 1000 | mm | 82.95 | kg | EUR | 277.7778
Vorb, Werkzeugstahl, Stablänge 1000 mm | 1.1730 | 30 | 405 | 1000 | mm | 95.99 | kg | EUR | 311.1111
Vorb, Werkzeugstahl, Stablänge 1000 mm | 1.1730 | 32 | 40 | 1000 | mm | 10.11 | kg | EUR | 51.1111
Vorb, Werkzeugstahl, Stablänge 1000 mm | 1.1730 | 32 | 50 | 1000 | mm | 12.64 | kg | EUR | 60
Vorb, Werkzeugstahl, Stablänge 1000 mm | 1.1730 | 32 | 63 | 1000 | mm | 15.93 | kg | EUR | 65.5556
Vorb, Werkzeugstahl, Stablänge 1000 mm | 1.1730 | 32 | 70 | 1000 | mm | 17.7 | kg | EUR | 72.2222
Vorb, Werkzeugstahl, Stablänge 1000 mm | 1.1730 | 32 | 80 | 1000 | mm | 20.22 | kg | EUR | 77.7778
Vorb, Werkzeugstahl, Stablänge 1000 mm | 1.1730 | 32 | 90 | 1000 | mm | 22.61 | kg | EUR | 92.2222
Vorb, Werkzeugstahl, Stablänge 1000 mm | 1.1730 | 32 | 100 | 1000 | mm | 25.28 | kg | EUR | 93.3333
Vorb, Werkzeugstahl, Stablänge 1000 mm | 1.1730 | 32 | 125 | 1000 | mm | 31.6 | kg | EUR | 116.6667
Vorb, Werkzeugstahl, Stablänge 1000 mm | 1.1730 | 32 | 140 | 1000 | mm | 35.39 | kg | EUR | 142.2222
Vorb, Werkzeugstahl, Stablänge 1000 mm | 1.1730 | 32 | 150 | 1000 | mm | 37.92 | kg | EUR | 144.4444
Vorb, Werkzeugstahl, Stablänge 1000 mm | 1.1730 | 32 | 160 | 1000 | mm | 40.45 | kg | EUR | 147.7778
Vorb, Werkzeugstahl, Stablänge 1000 mm | 1.1730 | 32 | 175 | 1000 | mm | 44.24 | kg | EUR | 150
Vorb, Werkzeugstahl, Stablänge 1000 mm | 1.1730 | 32 | 200 | 1000 | mm | 50.56 | kg | EUR | 174.4444
Vorb, Werkzeugstahl, Stablänge 1000 mm | 1.1730 | 32 | 225 | 1000 | mm | 56.52 | kg | EUR | 204.4444
Vorb, Werkzeugstahl, Stablänge 1000 mm | 1.1730 | 32 | 250 | 1000 | mm | 63.2 | kg | EUR | 212.2222
Vorb, Werkzeugstahl, Stablänge 1000 mm | 1.1730 | 32 | 300 | 1000 | mm | 75.84 | kg | EUR | 247.7778
Vorb, Werkzeugstahl, Stablänge 1000 mm | 1.1730 | 32 | 315 | 1000 | mm | 79.13 | kg | EUR | 268.8889
Vorb, Werkzeugstahl, Stablänge 1000 mm | 1.1730 | 32 | 350 | 1000 | mm | 88.48 | kg | EUR | 292.2222
Vorb, Werkzeugstahl, Stablänge 1000 mm | 1.1730 | 32 | 405 | 1000 | mm | 102.38 | kg | EUR | 325.5556
Vorb, Werkzeugstahl, Stablänge 1000 mm | 1.1730 | 32 | 450 | 1000 | mm | 113.04 | kg | EUR | 354.4444
Vorb, Werkzeugstahl, Stablänge 1000 mm | 1.1730 | 32 | 505 | 1000 | mm | 127.66 | kg | EUR | 371.1111
Vorb, Werkzeugstahl, Stablänge 1000 mm | 1.1730 | 36 | 100 | 1000 | mm | 28.26 | kg | EUR | 102.2222
Vorb, Werkzeugstahl, Stablänge 1000 mm | 1.1730 | 36 | 110 | 1000 | mm | 31.09 | kg | EUR | 115.5556
Vorb, Werkzeugstahl, Stablänge 1000 mm | 1.1730 | 36 | 156 | 1000 | mm | 44.09 | kg | EUR | 148.8889
Vorb, Werkzeugstahl, Stablänge 1000 mm | 1.1730 | 36 | 196 | 1000 | mm | 55.39 | kg | EUR | 180
Vorb, Werkzeugstahl, Stablänge 1000 mm | 1.1730 | 36 | 246 | 1000 | mm | 69.52 | kg | EUR | 238.8889
Vorb, Werkzeugstahl, Stablänge 1000 mm | 1.1730 | 36 | 296 | 1000 | mm | 83.65 | kg | EUR | 257.7778
Vorb, Werkzeugstahl, Stablänge 1000 mm | 1.1730 | 36 | 396 | 1000 | mm | 111.91 | kg | EUR | 314.4444
Vorb, Werkzeugstahl, Stablänge 1000 mm | 1.1730 | 36 | 505 | 1000 | mm | 142.71 | kg | EUR | 404.4444
Vorb, Werkzeugstahl, Stablänge 1000 mm | 1.1730 | 40 | 40 | 1000 | mm | 12.8 | kg | EUR | 56.6667
Vorb, Werkzeugstahl, Stablänge 1000 mm | 1.1730 | 40 | 50 | 1000 | mm | 15.8 | kg | EUR | 62.2222
Vorb, Werkzeugstahl, Stablänge 1000 mm | 1.1730 | 40 | 60 | 1000 | mm | 18.96 | kg | EUR | 70
Vorb, Werkzeugstahl, Stablänge 1000 mm | 1.1730 | 40 | 63 | 1000 | mm | 19.91 | kg | EUR | 74.4444
Vorb, Werkzeugstahl, Stablänge 1000 mm | 1.1730 | 40 | 70 | 1000 | mm | 22.12 | kg | EUR | 77.7778
Vorb, Werkzeugstahl, Stablänge 1000 mm | 1.1730 | 40 | 80 | 1000 | mm | 25.6 | kg | EUR | 80
Vorb, Werkzeugstahl, Stablänge 1000 mm | 1.1730 | 40 | 90 | 1000 | mm | 28.44 | kg | EUR | 95.5556
Vorb, Werkzeugstahl, Stablänge 1000 mm | 1.1730 | 40 | 110 | 1000 | mm | 34.54 | kg | EUR | 120
Vorb, Werkzeugstahl, Stablänge 1000 mm | 1.1730 | 40 | 120 | 1000 | mm | 37.92 | kg | EUR | 122.2222
Vorb, Werkzeugstahl, Stablänge 1000 mm | 1.1730 | 40 | 125 | 1000 | mm | 39.5 | kg | EUR | 128.8889
Vorb, Werkzeugstahl, Stablänge 1000 mm | 1.1730 | 40 | 130 | 1000 | mm | 40.82 | kg | EUR | 141.1111
Vorb, Werkzeugstahl, Stablänge 1000 mm | 1.1730 | 40 | 140 | 1000 | mm | 44.24 | kg | EUR | 145.5556
Vorb, Werkzeugstahl, Stablänge 1000 mm | 1.1730 | 40 | 150 | 1000 | mm | 47.4 | kg | EUR | 146.6667
Vorb, Werkzeugstahl, Stablänge 1000 mm | 1.1730 | 40 | 175 | 1000 | mm | 55.3 | kg | EUR | 158.8889
Vorb, Werkzeugstahl, Stablänge 1000 mm | 1.1730 | 40 | 180 | 1000 | mm | 56.88 | kg | EUR | 175.5556
Vorb, Werkzeugstahl, Stablänge 1000 mm | 1.1730 | 40 | 225 | 1000 | mm | 70.65 | kg | EUR | 231.1111
Vorb, Werkzeugstahl, Stablänge 1000 mm | 1.1730 | 40 | 315 | 1000 | mm | 98.91 | kg | EUR | 305.5556
Vorb, Werkzeugstahl, Stablänge 1000 mm | 1.1730 | 40 | 405 | 1000 | mm | 127.98 | kg | EUR | 348.8889
Vorb, Werkzeugstahl, Stablänge 1000 mm | 1.1730 | 40 | 450 | 1000 | mm | 141.3 | kg | EUR | 411.1111
Vorb, Werkzeugstahl, Stablänge 1000 mm | 1.1730 | 46 | 100 | 1000 | mm | 36.11 | kg | EUR | 126.6667
Vorb, Werkzeugstahl, Stablänge 1000 mm | 1.1730 | 46 | 156 | 1000 | mm | 56.33 | kg | EUR | 171.1111
Vorb, Werkzeugstahl, Stablänge 1000 mm | 1.1730 | 46 | 196 | 1000 | mm | 70.78 | kg | EUR | 207.7778
Vorb, Werkzeugstahl, Stablänge 1000 mm | 1.1730 | 46 | 246 | 1000 | mm | 88.83 | kg | EUR | 265.5556
Vorb, Werkzeugstahl, Stablänge 1000 mm | 1.1730 | 46 | 296 | 1000 | mm | 106.89 | kg | EUR | 276.6667
Vorb, Werkzeugstahl, Stablänge 1000 mm | 1.1730 | 46 | 396 | 1000 | mm | 143 | kg | EUR | 397.7778
Vorb, Werkzeugstahl, Stablänge 1000 mm | 1.1730 | 46 | 505 | 1000 | mm | 182.36 | kg | EUR | 505.5556
Vorb, Werkzeugstahl, Stablänge 1000 mm | 1.1730 | 50 | 50 | 1000 | mm | 20 | kg | EUR | 78.8889
Vorb, Werkzeugstahl, Stablänge 1000 mm | 1.1730 | 50 | 60 | 1000 | mm | 23.7 | kg | EUR | 80
Vorb, Werkzeugstahl, Stablänge 1000 mm | 1.1730 | 50 | 63 | 1000 | mm | 24.89 | kg | EUR | 93.3333
Vorb, Werkzeugstahl, Stablänge 1000 mm | 1.1730 | 50 | 70 | 1000 | mm | 27.65 | kg | EUR | 95.5556
Vorb, Werkzeugstahl, Stablänge 1000 mm | 1.1730 | 50 | 80 | 1000 | mm | 31.6 | kg | EUR | 102.2222
Vorb, Werkzeugstahl, Stablänge 1000 mm | 1.1730 | 50 | 90 | 1000 | mm | 35.55 | kg | EUR | 112.2222
Vorb, Werkzeugstahl, Stablänge 1000 mm | 1.1730 | 50 | 100 | 1000 | mm | 39.5 | kg | EUR | 131.1111
Vorb, Werkzeugstahl, Stablänge 1000 mm | 1.1730 | 50 | 110 | 1000 | mm | 43.17 | kg | EUR | 141.1111
Vorb, Werkzeugstahl, Stablänge 1000 mm | 1.1730 | 50 | 130 | 1000 | mm | 51.02 | kg | EUR | 162.2222
Vorb, Werkzeugstahl, Stablänge 1000 mm | 1.1730 | 50 | 140 | 1000 | mm | 55.3 | kg | EUR | 168.8889
Vorb, Werkzeugstahl, Stablänge 1000 mm | 1.1730 | 50 | 150 | 1000 | mm | 60 | kg | EUR | 175.5556
Vorb, Werkzeugstahl, Stablänge 1000 mm | 1.1730 | 50 | 175 | 1000 | mm | 69.13 | kg | EUR | 185.5556
Vorb, Werkzeugstahl, Stablänge 1000 mm | 1.1730 | 50 | 180 | 1000 | mm | 71.1 | kg | EUR | 210
Vorb, Werkzeugstahl, Stablänge 1000 mm | 1.1730 | 50 | 200 | 1000 | mm | 79 | kg | EUR | 235.5556
Vorb, Werkzeugstahl, Stablänge 1000 mm | 1.1730 | 50 | 220 | 1000 | mm | 86.35 | kg | EUR | 250
Vorb, Werkzeugstahl, Stablänge 1000 mm | 1.1730 | 50 | 225 | 1000 | mm | 88.31 | kg | EUR | 271.1111
Vorb, Werkzeugstahl, Stablänge 1000 mm | 1.1730 | 50 | 300 | 1000 | mm | 118.5 | kg | EUR | 316.6667
Vorb, Werkzeugstahl, Stablänge 1000 mm | 1.1730 | 50 | 315 | 1000 | mm | 123.64 | kg | EUR | 356.6667
Vorb, Werkzeugstahl, Stablänge 1000 mm | 1.1730 | 50 | 350 | 1000 | mm | 138.25 | kg | EUR | 384.4444
Vorb, Werkzeugstahl, Stablänge 1000 mm | 1.1730 | 50 | 405 | 1000 | mm | 159.98 | kg | EUR | 415.5556
Vorb, Werkzeugstahl, Stablänge 1000 mm | 1.1730 | 50 | 450 | 1000 | mm | 176.63 | kg | EUR | 515.5556
Vorb, Werkzeugstahl, Stablänge 1000 mm | 1.1730 | 56 | 100 | 1000 | mm | 43.96 | kg | EUR | 138.8889
Vorb, Werkzeugstahl, Stablänge 1000 mm | 1.1730 | 56 | 156 | 1000 | mm | 68.58 | kg | EUR | 211.1111
Vorb, Werkzeugstahl, Stablänge 1000 mm | 1.1730 | 56 | 196 | 1000 | mm | 86.16 | kg | EUR | 245.5556
Vorb, Werkzeugstahl, Stablänge 1000 mm | 1.1730 | 56 | 246 | 1000 | mm | 108.14 | kg | EUR | 305.5556
Vorb, Werkzeugstahl, Stablänge 1000 mm | 1.1730 | 56 | 296 | 1000 | mm | 130.12 | kg | EUR | 368.8889
Vorb, Werkzeugstahl, Stablänge 1000 mm | 1.1730 | 56 | 396 | 1000 | mm | 174.08 | kg | EUR | 474.4444
Vorb, Werkzeugstahl, Stablänge 1000 mm | 1.1730 | 56 | 505 | 1000 | mm | 222 | kg | EUR | 598.8889
Vorb, Werkzeugstahl, Stablänge 1000 mm | 1.1730 | 60 | 60 | 1000 | mm | 28.44 | kg | EUR | 106.6667
Vorb, Werkzeugstahl, Stablänge 1000 mm | 1.1730 | 60 | 63 | 1000 | mm | 29.86 | kg | EUR | 108.8889
Vorb, Werkzeugstahl, Stablänge 1000 mm | 1.1730 | 60 | 70 | 1000 | mm | 33.18 | kg | EUR | 113.3333
Vorb, Werkzeugstahl, Stablänge 1000 mm | 1.1730 | 60 | 90 | 1000 | mm | 42.66 | kg | EUR | 133.3333
Vorb, Werkzeugstahl, Stablänge 1000 mm | 1.1730 | 60 | 100 | 1000 | mm | 47.4 | kg | EUR | 144.4444
Vorb, Werkzeugstahl, Stablänge 1000 mm | 1.1730 | 60 | 125 | 1000 | mm | 59.25 | kg | EUR | 175.5556
Vorb, Werkzeugstahl, Stablänge 1000 mm | 1.1730 | 60 | 140 | 1000 | mm | 66.36 | kg | EUR | 177.7778
Vorb, Werkzeugstahl, Stablänge 1000 mm | 1.1730 | 60 | 160 | 1000 | mm | 75.84 | kg | EUR | 197.7778
Vorb, Werkzeugstahl, Stablänge 1000 mm | 1.1730 | 60 | 175 | 1000 | mm | 82.42 | kg | EUR | 221.1111
Vorb, Werkzeugstahl, Stablänge 1000 mm | 1.1730 | 60 | 180 | 1000 | mm | 85.32 | kg | EUR | 244.4444
Vorb, Werkzeugstahl, Stablänge 1000 mm | 1.1730 | 60 | 200 | 1000 | mm | 94.8 | kg | EUR | 272.2222
Vorb, Werkzeugstahl, Stablänge 1000 mm | 1.1730 | 60 | 225 | 1000 | mm | 105.97 | kg | EUR | 283.3333
Vorb, Werkzeugstahl, Stablänge 1000 mm | 1.1730 | 60 | 250 | 1000 | mm | 118.5 | kg | EUR | 332.2222
Vorb, Werkzeugstahl, Stablänge 1000 mm | 1.1730 | 60 | 300 | 1000 | mm | 142.2 | kg | EUR | 377.7778
Vorb, Werkzeugstahl, Stablänge 1000 mm | 1.1730 | 60 | 315 | 1000 | mm | 148.36 | kg | EUR | 414.4444
Vorb, Werkzeugstahl, Stablänge 1000 mm | 1.1730 | 60 | 350 | 1000 | mm | 165.9 | kg | EUR | 474.4444
Vorb, Werkzeugstahl, Stablänge 1000 mm | 1.1730 | 60 | 400 | 1000 | mm | 188.4 | kg | EUR | 513.3333
Vorb, Werkzeugstahl, Stablänge 1000 mm | 1.1730 | 60 | 405 | 1000 | mm | 191.97 | kg | EUR | 513.3333
Vorb, Werkzeugstahl, Stablänge 1000 mm | 1.1730 | 60 | 450 | 1000 | mm | 211.95 | kg | EUR | 608.8889
Vorb, Werkzeugstahl, Stablänge 1000 mm | 1.1730 | 63 | 63 | 1000 | mm | 31.16 | kg | EUR | 115.5556
Vorb, Werkzeugstahl, Stablänge 1000 mm | 1.1730 | 63 | 70 | 1000 | mm | 34.62 | kg | EUR | 117.7778
Vorb, Werkzeugstahl, Stablänge 1000 mm | 1.1730 | 63 | 80 | 1000 | mm | 39.56 | kg | EUR | 132.2222
Vorb, Werkzeugstahl, Stablänge 1000 mm | 1.1730 | 63 | 90 | 1000 | mm | 44.51 | kg | EUR | 144.4444
Vorb, Werkzeugstahl, Stablänge 1000 mm | 1.1730 | 63 | 100 | 1000 | mm | 49.45 | kg | EUR | 153.3333
Vorb, Werkzeugstahl, Stablänge 1000 mm | 1.1730 | 63 | 125 | 1000 | mm | 61.82 | kg | EUR | 195.5556
Vorb, Werkzeugstahl, Stablänge 1000 mm | 1.1730 | 63 | 150 | 1000 | mm | 74.18 | kg | EUR | 225.5556
Vorb, Werkzeugstahl, Stablänge 1000 mm | 1.1730 | 63 | 160 | 1000 | mm | 79.13 | kg | EUR | 247.7778
Vorb, Werkzeugstahl, Stablänge 1000 mm | 1.1730 | 63 | 175 | 1000 | mm | 86.55 | kg | EUR | 254.4444
Vorb, Werkzeugstahl, Stablänge 1000 mm | 1.1730 | 63 | 200 | 1000 | mm | 98.91 | kg | EUR | 282.2222
Vorb, Werkzeugstahl, Stablänge 1000 mm | 1.1730 | 63 | 225 | 1000 | mm | 111.27 | kg | EUR | 302.2222
Vorb, Werkzeugstahl, Stablänge 1000 mm | 1.1730 | 63 | 250 | 1000 | mm | 123.64 | kg | EUR | 344.4444
Vorb, Werkzeugstahl, Stablänge 1000 mm | 1.1730 | 63 | 300 | 1000 | mm | 148.36 | kg | EUR | 411.1111
Vorb, Werkzeugstahl, Stablänge 1000 mm | 1.1730 | 63 | 315 | 1000 | mm | 155.78 | kg | EUR | 442.2222
Vorb, Werkzeugstahl, Stablänge 1000 mm | 1.1730 | 63 | 350 | 1000 | mm | 173.09 | kg | EUR | 484.4444
Vorb, Werkzeugstahl, Stablänge 1000 mm | 1.1730 | 63 | 405 | 1000 | mm | 200.29 | kg | EUR | 533.3333
Vorb, Werkzeugstahl, Stablänge 1000 mm | 1.1730 | 63 | 450 | 1000 | mm | 222.55 | kg | EUR | 623.3333
Vorb, Werkzeugstahl, Stablänge 1000 mm | 1.1730 | 63 | 505 | 1000 | mm | 249.75 | kg | EUR | 694.4444
Vorb, Werkzeugstahl, Stablänge 1000 mm | 1.1730 | 70 | 70 | 1000 | mm | 38.71 | kg | EUR | 121.1111
Vorb, Werkzeugstahl, Stablänge 1000 mm | 1.1730 | 70 | 80 | 1000 | mm | 44.24 | kg | EUR | 140
Vorb, Werkzeugstahl, Stablänge 1000 mm | 1.1730 | 70 | 90 | 1000 | mm | 49.77 | kg | EUR | 151.1111
Vorb, Werkzeugstahl, Stablänge 1000 mm | 1.1730 | 70 | 100 | 1000 | mm | 55.3 | kg | EUR | 161.1111
Vorb, Werkzeugstahl, Stablänge 1000 mm | 1.1730 | 70 | 120 | 1000 | mm | 66.36 | kg | EUR | 176.6667
Vorb, Werkzeugstahl, Stablänge 1000 mm | 1.1730 | 70 | 140 | 1000 | mm | 77.42 | kg | EUR | 218.8889
Vorb, Werkzeugstahl, Stablänge 1000 mm | 1.1730 | 70 | 150 | 1000 | mm | 82.95 | kg | EUR | 240
Vorb, Werkzeugstahl, Stablänge 1000 mm | 1.1730 | 70 | 180 | 1000 | mm | 99.54 | kg | EUR | 277.7778
Vorb, Werkzeugstahl, Stablänge 1000 mm | 1.1730 | 70 | 200 | 1000 | mm | 110.6 | kg | EUR | 311.1111
Vorb, Werkzeugstahl, Stablänge 1000 mm | 1.1730 | 70 | 250 | 1000 | mm | 138.25 | kg | EUR | 374.4444
Vorb, Werkzeugstahl, Stablänge 1000 mm | 1.1730 | 70 | 300 | 1000 | mm | 165.9 | kg | EUR | 427.7778
Vorb, Werkzeugstahl, Stablänge 1000 mm | 1.1730 | 70 | 405 | 1000 | mm | 223.97 | kg | EUR | 566.6667
Vorb, Werkzeugstahl, Stablänge 1000 mm | 1.1730 | 70 | 505 | 1000 | mm | 279.27 | kg | EUR | 738.8889
Vorb, Werkzeugstahl, Stablänge 1000 mm | 1.1730 | 76 | 100 | 1000 | mm | 59.66 | kg | EUR | 182.2222
Vorb, Werkzeugstahl, Stablänge 1000 mm | 1.1730 | 76 | 156 | 1000 | mm | 93.07 | kg | EUR | 265.5556
Vorb, Werkzeugstahl, Stablänge 1000 mm | 1.1730 | 76 | 196 | 1000 | mm | 116.93 | kg | EUR | 322.2222
Vorb, Werkzeugstahl, Stablänge 1000 mm | 1.1730 | 76 | 246 | 1000 | mm | 146.76 | kg | EUR | 414.4444
Vorb, Werkzeugstahl, Stablänge 1000 mm | 1.1730 | 76 | 296 | 1000 | mm | 176.59 | kg | EUR | 550
Vorb, Werkzeugstahl, Stablänge 1000 mm | 1.1730 | 76 | 396 | 1000 | mm | 236.25 | kg | EUR | 631.1111
Vorb, Werkzeugstahl, Stablänge 1000 mm | 1.1730 | 80 | 80 | 1000 | mm | 50.56 | kg | EUR | 146.6667
Vorb, Werkzeugstahl, Stablänge 1000 mm | 1.1730 | 80 | 90 | 1000 | mm | 56.88 | kg | EUR | 182.2222
Vorb, Werkzeugstahl, Stablänge 1000 mm | 1.1730 | 80 | 100 | 1000 | mm | 63.2 | kg | EUR | 187.7778
Vorb, Werkzeugstahl, Stablänge 1000 mm | 1.1730 | 80 | 120 | 1000 | mm | 75.84 | kg | EUR | 193.3333
Vorb, Werkzeugstahl, Stablänge 1000 mm | 1.1730 | 80 | 150 | 1000 | mm | 94.8 | kg | EUR | 270
Vorb, Werkzeugstahl, Stablänge 1000 mm | 1.1730 | 80 | 160 | 1000 | mm | 101.12 | kg | EUR | 283.3333
Vorb, Werkzeugstahl, Stablänge 1000 mm | 1.1730 | 80 | 175 | 1000 | mm | 110.6 | kg | EUR | 297.7778
Vorb, Werkzeugstahl, Stablänge 1000 mm | 1.1730 | 80 | 180 | 1000 | mm | 113.76 | kg | EUR | 322.2222
Vorb, Werkzeugstahl, Stablänge 1000 mm | 1.1730 | 80 | 200 | 1000 | mm | 126.4 | kg | EUR | 356.6667
Vorb, Werkzeugstahl, Stablänge 1000 mm | 1.1730 | 80 | 225 | 1000 | mm | 141.3 | kg | EUR | 396.6667
Vorb, Werkzeugstahl, Stablänge 1000 mm | 1.1730 | 80 | 250 | 1000 | mm | 158 | kg | EUR | 425.5556
Vorb, Werkzeugstahl, Stablänge 1000 mm | 1.1730 | 80 | 300 | 1000 | mm | 189.6 | kg | EUR | 488.8889
Vorb, Werkzeugstahl, Stablänge 1000 mm | 1.1730 | 80 | 315 | 1000 | mm | 197.82 | kg | EUR | 518.8889
Vorb, Werkzeugstahl, Stablänge 1000 mm | 1.1730 | 80 | 350 | 1000 | mm | 219.8 | kg | EUR | 538.8889
Vorb, Werkzeugstahl, Stablänge 1000 mm | 1.1730 | 80 | 400 | 1000 | mm | 251.2 | kg | EUR | 600
Vorb, Werkzeugstahl, Stablänge 1000 mm | 1.1730 | 80 | 405 | 1000 | mm | 255.96 | kg | EUR | 600
Vorb, Werkzeugstahl, Stablänge 1000 mm | 1.1730 | 80 | 450 | 1000 | mm | 282.6 | kg | EUR | 644.4444
Vorb, Werkzeugstahl, Stablänge 1000 mm | 1.1730 | 80 | 505 | 1000 | mm | 319.16 | kg | EUR | 811.1111
Vorb, Werkzeugstahl, Stablänge 1000 mm | 1.1730 | 90 | 90 | 1000 | mm | 63.58 | kg | EUR | 197.7778
Vorb, Werkzeugstahl, Stablänge 1000 mm | 1.1730 | 90 | 100 | 1000 | mm | 70.65 | kg | EUR | 217.7778
Vorb, Werkzeugstahl, Stablänge 1000 mm | 1.1730 | 90 | 120 | 1000 | mm | 84.78 | kg | EUR | 251.1111
Vorb, Werkzeugstahl, Stablänge 1000 mm | 1.1730 | 90 | 150 | 1000 | mm | 105.97 | kg | EUR | 307.7778
Vorb, Werkzeugstahl, Stablänge 1000 mm | 1.1730 | 100 | 120 | 1000 | mm | 96 | kg | EUR | 266.6667
Vorb, Werkzeugstahl, Stablänge 1000 mm | 1.1730 | 100 | 125 | 1000 | mm | 98.75 | kg | EUR | 287.7778
Vorb, Werkzeugstahl, Stablänge 1000 mm | 1.1730 | 100 | 140 | 1000 | mm | 110.6 | kg | EUR | 315.5556
Vorb, Werkzeugstahl, Stablänge 1000 mm | 1.1730 | 100 | 175 | 1000 | mm | 138.25 | kg | EUR | 377.7778
Vorb, Werkzeugstahl, Stablänge 1000 mm | 1.1730 | 100 | 180 | 1000 | mm | 142.2 | kg | EUR | 388.8889
Vorb, Werkzeugstahl, Stablänge 1000 mm | 1.1730 | 100 | 225 | 1000 | mm | 176.63 | kg | EUR | 472.2222
Vorb, Werkzeugstahl, Stablänge 1000 mm | 1.1730 | 100 | 250 | 1000 | mm | 197.5 | kg | EUR | 494.4444
Vorb, Werkzeugstahl, Stablänge 1000 mm | 1.1730 | 100 | 300 | 1000 | mm | 237 | kg | EUR | 600
Vorb, Werkzeugstahl, Stablänge 1000 mm | 1.1730 | 100 | 315 | 1000 | mm | 247.27 | kg | EUR | 803.3333
Vorb, Werkzeugstahl, Stablänge 1000 mm | 1.1730 | 100 | 350 | 1000 | mm | 274.75 | kg | EUR | 861.1111
Vorb, Werkzeugstahl, Stablänge 1000 mm | 1.1730 | 100 | 405 | 1000 | mm | 317.92 | kg | EUR | 917.7778
Vorb, Werkzeugstahl, Stablänge 1000 mm | 1.1730 | 100 | 450 | 1000 | mm | 353.25 | kg | EUR | 980
Vorb, Werkzeugstahl, Stablänge 1000 mm | 1.1730 | 100 | 505 | 1000 | mm | 404 | kg | EUR | 1033.3333
Vorb, Werkzeugstahl, Stablänge 1000 mm | 1.1730 | 120 | 140 | 1000 | mm | 132.72 | kg | EUR | 334.4444
Vorb, Werkzeugstahl, Stablänge 1000 mm | 1.1730 | 150 | 150 | 1000 | mm | 177.75 | kg | EUR | 514.4444
Vorb, Werkzeugstahl, Stablänge 1000 mm | 1.1730 | 150 | 200 | 1000 | mm | 237 | kg | EUR | 561.1111

## Vorb.Werkzeugstahl 1.2083
Werkstoff
1.2083
Vorbearbeiteter, legierter Werkzeugstahl
mit Bearbeitungsaufmaß - Stablänge 1000 mm
Stirnseiten gesägt
Toleranzen
Dicke:
-0,00/+0,20 mm
Breite:
-0,00/+0,40 mm
Vierkant:
-0,00/+0,20 mm
Länge:
+5,00/+30,00 mm
Dicke und Breite des Materials vorgeschliffen/feingefräst
Stirnseiten gesägt
Oberflächenrauheit max. 3,2 µm
rostgeschützt verpackt in VCI-Papier
Name | Güte | Dicke | Breite | Länge | mm | Gesamtgewicht | kg | Euro | VK-Preis/Stk.
Vorb, Werkzeugstahl, Stablänge 1000 mm | 1.2083 | 8.2 | 20.4 | 1000 | mm | 1.31 | kg | EUR | 30
Vorb, Werkzeugstahl, Stablänge 1000 mm | 1.2083 | 8.2 | 32.4 | 1000 | mm | 2.09 | kg | EUR | 37.7778
Vorb, Werkzeugstahl, Stablänge 1000 mm | 1.2083 | 8.2 | 60.4 | 1000 | mm | 3.89 | kg | EUR | 54.4444
Vorb, Werkzeugstahl, Stablänge 1000 mm | 1.2083 | 8.2 | 63.4 | 1000 | mm | 4.08 | kg | EUR | 57.7778
Vorb, Werkzeugstahl, Stablänge 1000 mm | 1.2083 | 8.2 | 70.4 | 1000 | mm | 4.53 | kg | EUR | 65.5556
Vorb, Werkzeugstahl, Stablänge 1000 mm | 1.2083 | 8.2 | 80.4 | 1000 | mm | 5.18 | kg | EUR | 73.3333
Vorb, Werkzeugstahl, Stablänge 1000 mm | 1.2083 | 8.2 | 100.4 | 1000 | mm | 6.46 | kg | EUR | 92.2222
Vorb, Werkzeugstahl, Stablänge 1000 mm | 1.2083 | 8.2 | 150.4 | 1000 | mm | 9.68 | kg | EUR | 150
Vorb, Werkzeugstahl, Stablänge 1000 mm | 1.2083 | 8.2 | 200.4 | 1000 | mm | 12.9 | kg | EUR | 178.8889
Vorb, Werkzeugstahl, Stablänge 1000 mm | 1.2083 | 8.2 | 250.4 | 1000 | mm | 16.12 | kg | EUR | 211.1111
Vorb, Werkzeugstahl, Stablänge 1000 mm | 1.2083 | 8.2 | 300.4 | 1000 | mm | 19.34 | kg | EUR | 227.7778
Vorb, Werkzeugstahl, Stablänge 1000 mm | 1.2083 | 8.2 | 405 | 1000 | mm | 26.07 | kg | EUR | 327.7778
Vorb, Werkzeugstahl, Stablänge 1000 mm | 1.2083 | 8.2 | 505 | 1000 | mm | 32.51 | kg | EUR | 355.5556
Vorb, Werkzeugstahl, Stablänge 1000 mm | 1.2083 | 10.4 | 20.4 | 1000 | mm | 1.68 | kg | EUR | 33.3333
Vorb, Werkzeugstahl, Stablänge 1000 mm | 1.2083 | 10.4 | 25.4 | 1000 | mm | 2.09 | kg | EUR | 34.4444
Vorb, Werkzeugstahl, Stablänge 1000 mm | 1.2083 | 10.4 | 40.4 | 1000 | mm | 3.32 | kg | EUR | 46.6667
Vorb, Werkzeugstahl, Stablänge 1000 mm | 1.2083 | 10.4 | 50.4 | 1000 | mm | 4.14 | kg | EUR | 55.5556
Vorb, Werkzeugstahl, Stablänge 1000 mm | 1.2083 | 10.4 | 60.4 | 1000 | mm | 4.96 | kg | EUR | 60
Vorb, Werkzeugstahl, Stablänge 1000 mm | 1.2083 | 10.4 | 63.4 | 1000 | mm | 5.18 | kg | EUR | 66.6667
Vorb, Werkzeugstahl, Stablänge 1000 mm | 1.2083 | 10.4 | 70.4 | 1000 | mm | 5.78 | kg | EUR | 73.3333
Vorb, Werkzeugstahl, Stablänge 1000 mm | 1.2083 | 10.4 | 80.4 | 1000 | mm | 6.61 | kg | EUR | 82.2222
Vorb, Werkzeugstahl, Stablänge 1000 mm | 1.2083 | 10.4 | 90.4 | 1000 | mm | 7.43 | kg | EUR | 85.5556
Vorb, Werkzeugstahl, Stablänge 1000 mm | 1.2083 | 10.4 | 100.4 | 1000 | mm | 8.25 | kg | EUR | 101.1111
Vorb, Werkzeugstahl, Stablänge 1000 mm | 1.2083 | 10.4 | 120.4 | 1000 | mm | 9.89 | kg | EUR | 133.3333
Vorb, Werkzeugstahl, Stablänge 1000 mm | 1.2083 | 10.4 | 140.4 | 1000 | mm | 11.54 | kg | EUR | 152.2222
Vorb, Werkzeugstahl, Stablänge 1000 mm | 1.2083 | 10.4 | 150.4 | 1000 | mm | 12.36 | kg | EUR | 156.6667
Vorb, Werkzeugstahl, Stablänge 1000 mm | 1.2083 | 10.4 | 200.4 | 1000 | mm | 16.46 | kg | EUR | 205.5556
Vorb, Werkzeugstahl, Stablänge 1000 mm | 1.2083 | 10.4 | 250.4 | 1000 | mm | 20.57 | kg | EUR | 244.4444
Vorb, Werkzeugstahl, Stablänge 1000 mm | 1.2083 | 10.4 | 300.4 | 1000 | mm | 24.68 | kg | EUR | 305.5556
Vorb, Werkzeugstahl, Stablänge 1000 mm | 1.2083 | 10.4 | 405 | 1000 | mm | 33.27 | kg | EUR | 444.4444
Vorb, Werkzeugstahl, Stablänge 1000 mm | 1.2083 | 10.4 | 505 | 1000 | mm | 41.49 | kg | EUR | 483.3333
Vorb, Werkzeugstahl, Stablänge 1000 mm | 1.2083 | 12.4 | 20.4 | 1000 | mm | 1.99 | kg | EUR | 37.7778
Vorb, Werkzeugstahl, Stablänge 1000 mm | 1.2083 | 12.4 | 25.4 | 1000 | mm | 2.47 | kg | EUR | 41.1111
Vorb, Werkzeugstahl, Stablänge 1000 mm | 1.2083 | 12.4 | 30.4 | 1000 | mm | 2.96 | kg | EUR | 48.8889
Vorb, Werkzeugstahl, Stablänge 1000 mm | 1.2083 | 12.4 | 32.4 | 1000 | mm | 3.15 | kg | EUR | 51.1111
Vorb, Werkzeugstahl, Stablänge 1000 mm | 1.2083 | 12.4 | 50.4 | 1000 | mm | 4.91 | kg | EUR | 57.7778
Vorb, Werkzeugstahl, Stablänge 1000 mm | 1.2083 | 12.4 | 60.4 | 1000 | mm | 5.88 | kg | EUR | 71.1111
Vorb, Werkzeugstahl, Stablänge 1000 mm | 1.2083 | 12.4 | 63.4 | 1000 | mm | 6.17 | kg | EUR | 75.5556
Vorb, Werkzeugstahl, Stablänge 1000 mm | 1.2083 | 12.4 | 70.4 | 1000 | mm | 6.85 | kg | EUR | 82.2222
Vorb, Werkzeugstahl, Stablänge 1000 mm | 1.2083 | 12.4 | 80.4 | 1000 | mm | 7.83 | kg | EUR | 93.3333
Vorb, Werkzeugstahl, Stablänge 1000 mm | 1.2083 | 12.4 | 90.4 | 1000 | mm | 8.8 | kg | EUR | 95.5556
Vorb, Werkzeugstahl, Stablänge 1000 mm | 1.2083 | 12.4 | 100.4 | 1000 | mm | 9.77 | kg | EUR | 113.3333
Vorb, Werkzeugstahl, Stablänge 1000 mm | 1.2083 | 12.4 | 120.4 | 1000 | mm | 11.72 | kg | EUR | 137.7778
Vorb, Werkzeugstahl, Stablänge 1000 mm | 1.2083 | 12.4 | 140.4 | 1000 | mm | 13.67 | kg | EUR | 168.8889
Vorb, Werkzeugstahl, Stablänge 1000 mm | 1.2083 | 12.4 | 150.4 | 1000 | mm | 14.64 | kg | EUR | 170
Vorb, Werkzeugstahl, Stablänge 1000 mm | 1.2083 | 12.4 | 200.4 | 1000 | mm | 19.51 | kg | EUR | 234.4444
Vorb, Werkzeugstahl, Stablänge 1000 mm | 1.2083 | 12.4 | 250.4 | 1000 | mm | 24.37 | kg | EUR | 300
Vorb, Werkzeugstahl, Stablänge 1000 mm | 1.2083 | 12.4 | 300.4 | 1000 | mm | 29.24 | kg | EUR | 346.6667
Vorb, Werkzeugstahl, Stablänge 1000 mm | 1.2083 | 15.4 | 20.4 | 1000 | mm | 2.48 | kg | EUR | 41.1111
Vorb, Werkzeugstahl, Stablänge 1000 mm | 1.2083 | 15.4 | 25.4 | 1000 | mm | 3.09 | kg | EUR | 43.3333
Vorb, Werkzeugstahl, Stablänge 1000 mm | 1.2083 | 15.4 | 30.4 | 1000 | mm | 3.7 | kg | EUR | 58.8889
Vorb, Werkzeugstahl, Stablänge 1000 mm | 1.2083 | 15.4 | 32.4 | 1000 | mm | 3.94 | kg | EUR | 61.1111
Vorb, Werkzeugstahl, Stablänge 1000 mm | 1.2083 | 15.4 | 40.4 | 1000 | mm | 4.92 | kg | EUR | 68.8889
Vorb, Werkzeugstahl, Stablänge 1000 mm | 1.2083 | 15.4 | 50.4 | 1000 | mm | 6.13 | kg | EUR | 77.7778
Vorb, Werkzeugstahl, Stablänge 1000 mm | 1.2083 | 15.4 | 60.4 | 1000 | mm | 7.35 | kg | EUR | 87.7778
Vorb, Werkzeugstahl, Stablänge 1000 mm | 1.2083 | 15.4 | 63.4 | 1000 | mm | 7.66 | kg | EUR | 93.3333
Vorb, Werkzeugstahl, Stablänge 1000 mm | 1.2083 | 15.4 | 70.4 | 1000 | mm | 8.56 | kg | EUR | 102.2222
Vorb, Werkzeugstahl, Stablänge 1000 mm | 1.2083 | 15.4 | 80.4 | 1000 | mm | 9.78 | kg | EUR | 107.7778
Vorb, Werkzeugstahl, Stablänge 1000 mm | 1.2083 | 15.4 | 100.4 | 1000 | mm | 12.21 | kg | EUR | 133.3333
Vorb, Werkzeugstahl, Stablänge 1000 mm | 1.2083 | 15.4 | 120.4 | 1000 | mm | 14.65 | kg | EUR | 160
Vorb, Werkzeugstahl, Stablänge 1000 mm | 1.2083 | 15.4 | 130.4 | 1000 | mm | 15.86 | kg | EUR | 183.3333
Vorb, Werkzeugstahl, Stablänge 1000 mm | 1.2083 | 15.4 | 140.4 | 1000 | mm | 17.08 | kg | EUR | 185.5556
Vorb, Werkzeugstahl, Stablänge 1000 mm | 1.2083 | 15.4 | 150.4 | 1000 | mm | 18.3 | kg | EUR | 188.8889
Vorb, Werkzeugstahl, Stablänge 1000 mm | 1.2083 | 15.4 | 160.4 | 1000 | mm | 19.51 | kg | EUR | 222.2222
Vorb, Werkzeugstahl, Stablänge 1000 mm | 1.2083 | 15.4 | 180.4 | 1000 | mm | 21.95 | kg | EUR | 255.5556
Vorb, Werkzeugstahl, Stablänge 1000 mm | 1.2083 | 15.4 | 200.4 | 1000 | mm | 24.38 | kg | EUR | 274.4444
Vorb, Werkzeugstahl, Stablänge 1000 mm | 1.2083 | 15.4 | 250.4 | 1000 | mm | 30.46 | kg | EUR | 383.3333
Vorb, Werkzeugstahl, Stablänge 1000 mm | 1.2083 | 15.4 | 300.4 | 1000 | mm | 36.55 | kg | EUR | 430
Vorb, Werkzeugstahl, Stablänge 1000 mm | 1.2083 | 15.4 | 405 | 1000 | mm | 49.27 | kg | EUR | 477.7778
Vorb, Werkzeugstahl, Stablänge 1000 mm | 1.2083 | 15.4 | 505 | 1000 | mm | 61.44 | kg | EUR | 638.8889
Vorb, Werkzeugstahl, Stablänge 1000 mm | 1.2083 | 16.4 | 20.4 | 1000 | mm | 2.64 | kg | EUR | 44.4444
Vorb, Werkzeugstahl, Stablänge 1000 mm | 1.2083 | 16.4 | 25.4 | 1000 | mm | 3.29 | kg | EUR | 46.6667
Vorb, Werkzeugstahl, Stablänge 1000 mm | 1.2083 | 16.4 | 30.4 | 1000 | mm | 3.94 | kg | EUR | 61.1111
Vorb, Werkzeugstahl, Stablänge 1000 mm | 1.2083 | 16.4 | 32.4 | 1000 | mm | 4.2 | kg | EUR | 63.3333
Vorb, Werkzeugstahl, Stablänge 1000 mm | 1.2083 | 16.4 | 40.4 | 1000 | mm | 5.23 | kg | EUR | 71.1111
Vorb, Werkzeugstahl, Stablänge 1000 mm | 1.2083 | 16.4 | 50.4 | 1000 | mm | 6.53 | kg | EUR | 81.1111
Vorb, Werkzeugstahl, Stablänge 1000 mm | 1.2083 | 16.4 | 60.4 | 1000 | mm | 7.83 | kg | EUR | 91.1111
Vorb, Werkzeugstahl, Stablänge 1000 mm | 1.2083 | 16.4 | 63.4 | 1000 | mm | 8.16 | kg | EUR | 94.4444
Vorb, Werkzeugstahl, Stablänge 1000 mm | 1.2083 | 16.4 | 70.4 | 1000 | mm | 9.12 | kg | EUR | 110
Vorb, Werkzeugstahl, Stablänge 1000 mm | 1.2083 | 16.4 | 80.4 | 1000 | mm | 10.42 | kg | EUR | 114.4444
Vorb, Werkzeugstahl, Stablänge 1000 mm | 1.2083 | 16.4 | 100.4 | 1000 | mm | 13.01 | kg | EUR | 137.7778
Vorb, Werkzeugstahl, Stablänge 1000 mm | 1.2083 | 16.4 | 120.4 | 1000 | mm | 15.6 | kg | EUR | 187.7778
Vorb, Werkzeugstahl, Stablänge 1000 mm | 1.2083 | 16.4 | 130.4 | 1000 | mm | 16.89 | kg | EUR | 203.3333
Vorb, Werkzeugstahl, Stablänge 1000 mm | 1.2083 | 16.4 | 150.4 | 1000 | mm | 19.49 | kg | EUR | 218.8889
Vorb, Werkzeugstahl, Stablänge 1000 mm | 1.2083 | 16.4 | 200.4 | 1000 | mm | 25.96 | kg | EUR | 296.6667
Vorb, Werkzeugstahl, Stablänge 1000 mm | 1.2083 | 16.4 | 250.4 | 1000 | mm | 32.24 | kg | EUR | 405.5556
Vorb, Werkzeugstahl, Stablänge 1000 mm | 1.2083 | 16.4 | 300.4 | 1000 | mm | 38.67 | kg | EUR | 444.4444
Vorb, Werkzeugstahl, Stablänge 1000 mm | 1.2083 | 16.4 | 405 | 1000 | mm | 52.47 | kg | EUR | 511.1111
Vorb, Werkzeugstahl, Stablänge 1000 mm | 1.2083 | 16.4 | 505 | 1000 | mm | 65.43 | kg | EUR | 666.6667
Vorb, Werkzeugstahl, Stablänge 1000 mm | 1.2083 | 20.4 | 20.4 | 1000 | mm | 3.29 | kg | EUR | 51.1111
Vorb, Werkzeugstahl, Stablänge 1000 mm | 1.2083 | 20.4 | 25.4 | 1000 | mm | 4.09 | kg | EUR | 54.4444
Vorb, Werkzeugstahl, Stablänge 1000 mm | 1.2083 | 20.4 | 30.4 | 1000 | mm | 4.9 | kg | EUR | 71.1111
Vorb, Werkzeugstahl, Stablänge 1000 mm | 1.2083 | 20.4 | 32.4 | 1000 | mm | 5.22 | kg | EUR | 73.3333
Vorb, Werkzeugstahl, Stablänge 1000 mm | 1.2083 | 20.4 | 40.4 | 1000 | mm | 6.51 | kg | EUR | 77.7778
Vorb, Werkzeugstahl, Stablänge 1000 mm | 1.2083 | 20.4 | 50.4 | 1000 | mm | 8.12 | kg | EUR | 98.8889
Vorb, Werkzeugstahl, Stablänge 1000 mm | 1.2083 | 20.4 | 60.4 | 1000 | mm | 9.73 | kg | EUR | 105.5556
Vorb, Werkzeugstahl, Stablänge 1000 mm | 1.2083 | 20.4 | 63.4 | 1000 | mm | 10.15 | kg | EUR | 108.8889
Vorb, Werkzeugstahl, Stablänge 1000 mm | 1.2083 | 20.4 | 70.4 | 1000 | mm | 11.35 | kg | EUR | 124.4444
Vorb, Werkzeugstahl, Stablänge 1000 mm | 1.2083 | 20.4 | 80.4 | 1000 | mm | 12.96 | kg | EUR | 132.2222
Vorb, Werkzeugstahl, Stablänge 1000 mm | 1.2083 | 20.4 | 90.4 | 1000 | mm | 14.57 | kg | EUR | 145.5556
Vorb, Werkzeugstahl, Stablänge 1000 mm | 1.2083 | 20.4 | 100.4 | 1000 | mm | 16.18 | kg | EUR | 155.5556
Vorb, Werkzeugstahl, Stablänge 1000 mm | 1.2083 | 20.4 | 110.4 | 1000 | mm | 17.79 | kg | EUR | 183.3333
Vorb, Werkzeugstahl, Stablänge 1000 mm | 1.2083 | 20.4 | 120.4 | 1000 | mm | 19.4 | kg | EUR | 198.8889
Vorb, Werkzeugstahl, Stablänge 1000 mm | 1.2083 | 20.4 | 130.4 | 1000 | mm | 21.02 | kg | EUR | 220
Vorb, Werkzeugstahl, Stablänge 1000 mm | 1.2083 | 20.4 | 140.4 | 1000 | mm | 22.63 | kg | EUR | 241.1111
Vorb, Werkzeugstahl, Stablänge 1000 mm | 1.2083 | 20.4 | 150.4 | 1000 | mm | 24.24 | kg | EUR | 243.3333
Vorb, Werkzeugstahl, Stablänge 1000 mm | 1.2083 | 20.4 | 160.4 | 1000 | mm | 25.85 | kg | EUR | 254.4444
Vorb, Werkzeugstahl, Stablänge 1000 mm | 1.2083 | 20.4 | 180.4 | 1000 | mm | 29.07 | kg | EUR | 288.8889
Vorb, Werkzeugstahl, Stablänge 1000 mm | 1.2083 | 20.4 | 200.4 | 1000 | mm | 32.3 | kg | EUR | 342.2222
Vorb, Werkzeugstahl, Stablänge 1000 mm | 1.2083 | 20.4 | 220.4 | 1000 | mm | 35.3 | kg | EUR | 383.3333
Vorb, Werkzeugstahl, Stablänge 1000 mm | 1.2083 | 20.4 | 250.4 | 1000 | mm | 40.35 | kg | EUR | 410
Vorb, Werkzeugstahl, Stablänge 1000 mm | 1.2083 | 20.4 | 300.4 | 1000 | mm | 48.41 | kg | EUR | 480
Vorb, Werkzeugstahl, Stablänge 1000 mm | 1.2083 | 20.4 | 350.4 | 1000 | mm | 56.47 | kg | EUR | 542.2222
Vorb, Werkzeugstahl, Stablänge 1000 mm | 1.2083 | 20.4 | 405 | 1000 | mm | 65.27 | kg | EUR | 577.7778
Vorb, Werkzeugstahl, Stablänge 1000 mm | 1.2083 | 22.4 | 30.4 | 1000 | mm | 5.35 | kg | EUR | 86.6667
Vorb, Werkzeugstahl, Stablänge 1000 mm | 1.2083 | 22.4 | 32.4 | 1000 | mm | 5.7 | kg | EUR | 87.7778
Vorb, Werkzeugstahl, Stablänge 1000 mm | 1.2083 | 22.4 | 40.4 | 1000 | mm | 7.1 | kg | EUR | 93.3333
Vorb, Werkzeugstahl, Stablänge 1000 mm | 1.2083 | 22.4 | 50.4 | 1000 | mm | 8.86 | kg | EUR | 112.2222
Vorb, Werkzeugstahl, Stablänge 1000 mm | 1.2083 | 22.4 | 60.4 | 1000 | mm | 10.62 | kg | EUR | 124.4444
Vorb, Werkzeugstahl, Stablänge 1000 mm | 1.2083 | 22.4 | 63.4 | 1000 | mm | 11.15 | kg | EUR | 126.6667
Vorb, Werkzeugstahl, Stablänge 1000 mm | 1.2083 | 22.4 | 70.4 | 1000 | mm | 12.38 | kg | EUR | 144.4444
Vorb, Werkzeugstahl, Stablänge 1000 mm | 1.2083 | 22.4 | 80.4 | 1000 | mm | 14.14 | kg | EUR | 148.8889
Vorb, Werkzeugstahl, Stablänge 1000 mm | 1.2083 | 22.4 | 100.4 | 1000 | mm | 17.65 | kg | EUR | 174.4444
Vorb, Werkzeugstahl, Stablänge 1000 mm | 1.2083 | 22.4 | 150.4 | 1000 | mm | 26.45 | kg | EUR | 275.5556
Vorb, Werkzeugstahl, Stablänge 1000 mm | 1.2083 | 22.4 | 156.4 | 1000 | mm | 27.5 | kg | EUR | 311.1111
Vorb, Werkzeugstahl, Stablänge 1000 mm | 1.2083 | 22.4 | 196.4 | 1000 | mm | 34.53 | kg | EUR | 371.1111
Vorb, Werkzeugstahl, Stablänge 1000 mm | 1.2083 | 22.4 | 200.4 | 1000 | mm | 35.24 | kg | EUR | 375.5556
Vorb, Werkzeugstahl, Stablänge 1000 mm | 1.2083 | 22.4 | 246.4 | 1000 | mm | 43.33 | kg | EUR | 424.4444
Vorb, Werkzeugstahl, Stablänge 1000 mm | 1.2083 | 25.4 | 25.4 | 1000 | mm | 5.1 | kg | EUR | 81.1111
Vorb, Werkzeugstahl, Stablänge 1000 mm | 1.2083 | 25.4 | 30.4 | 1000 | mm | 6.1 | kg | EUR | 91.1111
Vorb, Werkzeugstahl, Stablänge 1000 mm | 1.2083 | 25.4 | 32.4 | 1000 | mm | 6.5 | kg | EUR | 92.2222
Vorb, Werkzeugstahl, Stablänge 1000 mm | 1.2083 | 25.4 | 40.4 | 1000 | mm | 8.11 | kg | EUR | 102.2222
Vorb, Werkzeugstahl, Stablänge 1000 mm | 1.2083 | 25.4 | 50.4 | 1000 | mm | 10.11 | kg | EUR | 115.5556
Vorb, Werkzeugstahl, Stablänge 1000 mm | 1.2083 | 25.4 | 60.4 | 1000 | mm | 12.12 | kg | EUR | 125.5556
Vorb, Werkzeugstahl, Stablänge 1000 mm | 1.2083 | 25.4 | 63.4 | 1000 | mm | 12.64 | kg | EUR | 128.8889
Vorb, Werkzeugstahl, Stablänge 1000 mm | 1.2083 | 25.4 | 70.4 | 1000 | mm | 14.13 | kg | EUR | 146.6667
Vorb, Werkzeugstahl, Stablänge 1000 mm | 1.2083 | 25.4 | 80.4 | 1000 | mm | 16.13 | kg | EUR | 151.1111
Vorb, Werkzeugstahl, Stablänge 1000 mm | 1.2083 | 25.4 | 90.4 | 1000 | mm | 18.14 | kg | EUR | 168.8889
Vorb, Werkzeugstahl, Stablänge 1000 mm | 1.2083 | 25.4 | 100.4 | 1000 | mm | 20.15 | kg | EUR | 183.3333
Vorb, Werkzeugstahl, Stablänge 1000 mm | 1.2083 | 25.4 | 110.4 | 1000 | mm | 22.15 | kg | EUR | 214.4444
Vorb, Werkzeugstahl, Stablänge 1000 mm | 1.2083 | 25.4 | 120.4 | 1000 | mm | 24.16 | kg | EUR | 227.7778
Vorb, Werkzeugstahl, Stablänge 1000 mm | 1.2083 | 25.4 | 130.4 | 1000 | mm | 26.17 | kg | EUR | 254.4444
Vorb, Werkzeugstahl, Stablänge 1000 mm | 1.2083 | 25.4 | 140.4 | 1000 | mm | 28.17 | kg | EUR | 277.7778
Vorb, Werkzeugstahl, Stablänge 1000 mm | 1.2083 | 25.4 | 160.4 | 1000 | mm | 32.19 | kg | EUR | 311.1111
Vorb, Werkzeugstahl, Stablänge 1000 mm | 1.2083 | 25.4 | 180.4 | 1000 | mm | 36.2 | kg | EUR | 353.3333
Vorb, Werkzeugstahl, Stablänge 1000 mm | 1.2083 | 25.4 | 200.4 | 1000 | mm | 40.21 | kg | EUR | 392.2222
Vorb, Werkzeugstahl, Stablänge 1000 mm | 1.2083 | 25.4 | 220.4 | 1000 | mm | 43.95 | kg | EUR | 436.6667
Vorb, Werkzeugstahl, Stablänge 1000 mm | 1.2083 | 25.4 | 250.4 | 1000 | mm | 50.25 | kg | EUR | 466.6667
Vorb, Werkzeugstahl, Stablänge 1000 mm | 1.2083 | 25.4 | 350.4 | 1000 | mm | 70.31 | kg | EUR | 612.2222
Vorb, Werkzeugstahl, Stablänge 1000 mm | 1.2083 | 25.4 | 405 | 1000 | mm | 81.27 | kg | EUR | 688.8889
Vorb, Werkzeugstahl, Stablänge 1000 mm | 1.2083 | 25.4 | 505 | 1000 | mm | 101.33 | kg | EUR | 933.3333
Vorb, Werkzeugstahl, Stablänge 1000 mm | 1.2083 | 27.4 | 100.4 | 1000 | mm | 21.6 | kg | EUR | 208.8889
Vorb, Werkzeugstahl, Stablänge 1000 mm | 1.2083 | 27.4 | 150.4 | 1000 | mm | 32.35 | kg | EUR | 324.4444
Vorb, Werkzeugstahl, Stablänge 1000 mm | 1.2083 | 27.4 | 156.4 | 1000 | mm | 33.64 | kg | EUR | 343.3333
Vorb, Werkzeugstahl, Stablänge 1000 mm | 1.2083 | 27.4 | 196.4 | 1000 | mm | 42.24 | kg | EUR | 418.8889
Vorb, Werkzeugstahl, Stablänge 1000 mm | 1.2083 | 27.4 | 200.4 | 1000 | mm | 43.1 | kg | EUR | 431.1111
Vorb, Werkzeugstahl, Stablänge 1000 mm | 1.2083 | 27.4 | 246.4 | 1000 | mm | 53 | kg | EUR | 505.5556
Vorb, Werkzeugstahl, Stablänge 1000 mm | 1.2083 | 27.4 | 296.4 | 1000 | mm | 63.75 | kg | EUR | 550
Vorb, Werkzeugstahl, Stablänge 1000 mm | 1.2083 | 27.4 | 396.4 | 1000 | mm | 85.26 | kg | EUR | 801.1111
Vorb, Werkzeugstahl, Stablänge 1000 mm | 1.2083 | 30.4 | 30.4 | 1000 | mm | 7.3 | kg | EUR | 97.7778
Vorb, Werkzeugstahl, Stablänge 1000 mm | 1.2083 | 30.4 | 32.4 | 1000 | mm | 7.78 | kg | EUR | 98.8889
Vorb, Werkzeugstahl, Stablänge 1000 mm | 1.2083 | 30.4 | 40.4 | 1000 | mm | 9.7 | kg | EUR | 114.4444
Vorb, Werkzeugstahl, Stablänge 1000 mm | 1.2083 | 30.4 | 50.4 | 1000 | mm | 12.1 | kg | EUR | 124.4444
Vorb, Werkzeugstahl, Stablänge 1000 mm | 1.2083 | 30.4 | 60.4 | 1000 | mm | 14.51 | kg | EUR | 141.1111
Vorb, Werkzeugstahl, Stablänge 1000 mm | 1.2083 | 30.4 | 63.4 | 1000 | mm | 15.13 | kg | EUR | 146.6667
Vorb, Werkzeugstahl, Stablänge 1000 mm | 1.2083 | 30.4 | 70.4 | 1000 | mm | 16.91 | kg | EUR | 168.8889
Vorb, Werkzeugstahl, Stablänge 1000 mm | 1.2083 | 30.4 | 80.4 | 1000 | mm | 19.31 | kg | EUR | 177.7778
Vorb, Werkzeugstahl, Stablänge 1000 mm | 1.2083 | 30.4 | 90.4 | 1000 | mm | 21.71 | kg | EUR | 205.5556
Vorb, Werkzeugstahl, Stablänge 1000 mm | 1.2083 | 30.4 | 100.4 | 1000 | mm | 24.11 | kg | EUR | 211.1111
Vorb, Werkzeugstahl, Stablänge 1000 mm | 1.2083 | 30.4 | 110.4 | 1000 | mm | 26.51 | kg | EUR | 268.8889
Vorb, Werkzeugstahl, Stablänge 1000 mm | 1.2083 | 30.4 | 120.4 | 1000 | mm | 28.92 | kg | EUR | 280
Vorb, Werkzeugstahl, Stablänge 1000 mm | 1.2083 | 30.4 | 130.4 | 1000 | mm | 31.32 | kg | EUR | 307.7778
Vorb, Werkzeugstahl, Stablänge 1000 mm | 1.2083 | 30.4 | 140.4 | 1000 | mm | 33.72 | kg | EUR | 322.2222
Vorb, Werkzeugstahl, Stablänge 1000 mm | 1.2083 | 30.4 | 150.4 | 1000 | mm | 36.12 | kg | EUR | 325.5556
Vorb, Werkzeugstahl, Stablänge 1000 mm | 1.2083 | 30.4 | 160.4 | 1000 | mm | 38.52 | kg | EUR | 357.7778
Vorb, Werkzeugstahl, Stablänge 1000 mm | 1.2083 | 30.4 | 180.4 | 1000 | mm | 43.32 | kg | EUR | 400
Vorb, Werkzeugstahl, Stablänge 1000 mm | 1.2083 | 30.4 | 200.4 | 1000 | mm | 48.13 | kg | EUR | 461.1111
Vorb, Werkzeugstahl, Stablänge 1000 mm | 1.2083 | 30.4 | 220.4 | 1000 | mm | 52.6 | kg | EUR | 493.3333
Vorb, Werkzeugstahl, Stablänge 1000 mm | 1.2083 | 30.4 | 250.4 | 1000 | mm | 60.14 | kg | EUR | 522.2222
Vorb, Werkzeugstahl, Stablänge 1000 mm | 1.2083 | 30.4 | 300.4 | 1000 | mm | 72.14 | kg | EUR | 653.3333
Vorb, Werkzeugstahl, Stablänge 1000 mm | 1.2083 | 30.4 | 350.4 | 1000 | mm | 84.15 | kg | EUR | 763.3333
Vorb, Werkzeugstahl, Stablänge 1000 mm | 1.2083 | 30.4 | 405 | 1000 | mm | 97.26 | kg | EUR | 844.4444
Vorb, Werkzeugstahl, Stablänge 1000 mm | 1.2083 | 30.4 | 505 | 1000 | mm | 121.28 | kg | EUR | 1094.4444
Vorb, Werkzeugstahl, Stablänge 1000 mm | 1.2083 | 32.4 | 32.4 | 1000 | mm | 8.29 | kg | EUR | 105.5556
Vorb, Werkzeugstahl, Stablänge 1000 mm | 1.2083 | 32.4 | 50.4 | 1000 | mm | 12.9 | kg | EUR | 132.2222
Vorb, Werkzeugstahl, Stablänge 1000 mm | 1.2083 | 32.4 | 63.4 | 1000 | mm | 16.13 | kg | EUR | 171.1111
Vorb, Werkzeugstahl, Stablänge 1000 mm | 1.2083 | 32.4 | 70.4 | 1000 | mm | 18.02 | kg | EUR | 177.7778
Vorb, Werkzeugstahl, Stablänge 1000 mm | 1.2083 | 32.4 | 80.4 | 1000 | mm | 20.58 | kg | EUR | 183.3333
Vorb, Werkzeugstahl, Stablänge 1000 mm | 1.2083 | 32.4 | 90.4 | 1000 | mm | 23.14 | kg | EUR | 222.2222
Vorb, Werkzeugstahl, Stablänge 1000 mm | 1.2083 | 32.4 | 100.4 | 1000 | mm | 25.7 | kg | EUR | 227.7778
Vorb, Werkzeugstahl, Stablänge 1000 mm | 1.2083 | 32.4 | 110.4 | 1000 | mm | 28.26 | kg | EUR | 277.7778
Vorb, Werkzeugstahl, Stablänge 1000 mm | 1.2083 | 32.4 | 120.4 | 1000 | mm | 30.82 | kg | EUR | 285.5556
Vorb, Werkzeugstahl, Stablänge 1000 mm | 1.2083 | 32.4 | 130.4 | 1000 | mm | 33.38 | kg | EUR | 316.6667
Vorb, Werkzeugstahl, Stablänge 1000 mm | 1.2083 | 32.4 | 140.4 | 1000 | mm | 35.94 | kg | EUR | 346.6667
Vorb, Werkzeugstahl, Stablänge 1000 mm | 1.2083 | 32.4 | 150.4 | 1000 | mm | 38.5 | kg | EUR | 348.8889
Vorb, Werkzeugstahl, Stablänge 1000 mm | 1.2083 | 32.4 | 160.4 | 1000 | mm | 41.06 | kg | EUR | 381.1111
Vorb, Werkzeugstahl, Stablänge 1000 mm | 1.2083 | 32.4 | 180.4 | 1000 | mm | 46.18 | kg | EUR | 416.6667
Vorb, Werkzeugstahl, Stablänge 1000 mm | 1.2083 | 32.4 | 200.4 | 1000 | mm | 51.29 | kg | EUR | 487.7778
Vorb, Werkzeugstahl, Stablänge 1000 mm | 1.2083 | 32.4 | 220.4 | 1000 | mm | 56.06 | kg | EUR | 518.8889
Vorb, Werkzeugstahl, Stablänge 1000 mm | 1.2083 | 32.4 | 250.4 | 1000 | mm | 64.09 | kg | EUR | 555.5556
Vorb, Werkzeugstahl, Stablänge 1000 mm | 1.2083 | 32.4 | 300.4 | 1000 | mm | 76.89 | kg | EUR | 672.2222
Vorb, Werkzeugstahl, Stablänge 1000 mm | 1.2083 | 32.4 | 350.4 | 1000 | mm | 89.69 | kg | EUR | 798.8889
Vorb, Werkzeugstahl, Stablänge 1000 mm | 1.2083 | 32.4 | 405 | 1000 | mm | 103.66 | kg | EUR | 933.3333
Vorb, Werkzeugstahl, Stablänge 1000 mm | 1.2083 | 32.4 | 505 | 1000 | mm | 129.26 | kg | EUR | 1161.1111
Vorb, Werkzeugstahl, Stablänge 1000 mm | 1.2083 | 36.4 | 100.4 | 1000 | mm | 28.87 | kg | EUR | 262.2222
Vorb, Werkzeugstahl, Stablänge 1000 mm | 1.2083 | 36.4 | 120.4 | 1000 | mm | 34.62 | kg | EUR | 344.4444
Vorb, Werkzeugstahl, Stablänge 1000 mm | 1.2083 | 36.4 | 150.4 | 1000 | mm | 43.25 | kg | EUR | 400
Vorb, Werkzeugstahl, Stablänge 1000 mm | 1.2083 | 36.4 | 156.4 | 1000 | mm | 44.69 | kg | EUR | 408.8889
Vorb, Werkzeugstahl, Stablänge 1000 mm | 1.2083 | 36.4 | 196.4 | 1000 | mm | 56.12 | kg | EUR | 507.7778
Vorb, Werkzeugstahl, Stablänge 1000 mm | 1.2083 | 36.4 | 200.4 | 1000 | mm | 57.63 | kg | EUR | 532.2222
Vorb, Werkzeugstahl, Stablänge 1000 mm | 1.2083 | 36.4 | 246.4 | 1000 | mm | 70.41 | kg | EUR | 632.2222
Vorb, Werkzeugstahl, Stablänge 1000 mm | 1.2083 | 36.4 | 296.4 | 1000 | mm | 84.69 | kg | EUR | 774.4444
Vorb, Werkzeugstahl, Stablänge 1000 mm | 1.2083 | 36.4 | 396.4 | 1000 | mm | 113.27 | kg | EUR | 1011.1111
Vorb, Werkzeugstahl, Stablänge 1000 mm | 1.2083 | 36.4 | 405 | 1000 | mm | 116.46 | kg | EUR | 1050
Vorb, Werkzeugstahl, Stablänge 1000 mm | 1.2083 | 36.4 | 505 | 1000 | mm | 145.22 | kg | EUR | 1261.1111
Vorb, Werkzeugstahl, Stablänge 1000 mm | 1.2083 | 40.4 | 40.4 | 1000 | mm | 12.89 | kg | EUR | 130
Vorb, Werkzeugstahl, Stablänge 1000 mm | 1.2083 | 40.4 | 50.4 | 1000 | mm | 16.09 | kg | EUR | 165.5556
Vorb, Werkzeugstahl, Stablänge 1000 mm | 1.2083 | 40.4 | 60.4 | 1000 | mm | 19.28 | kg | EUR | 181.1111
Vorb, Werkzeugstahl, Stablänge 1000 mm | 1.2083 | 40.4 | 63.4 | 1000 | mm | 20.11 | kg | EUR | 185.5556
Vorb, Werkzeugstahl, Stablänge 1000 mm | 1.2083 | 40.4 | 70.4 | 1000 | mm | 22.47 | kg | EUR | 198.8889
Vorb, Werkzeugstahl, Stablänge 1000 mm | 1.2083 | 40.4 | 80.4 | 1000 | mm | 25.66 | kg | EUR | 217.7778
Vorb, Werkzeugstahl, Stablänge 1000 mm | 1.2083 | 40.4 | 90.4 | 1000 | mm | 28.85 | kg | EUR | 250
Vorb, Werkzeugstahl, Stablänge 1000 mm | 1.2083 | 40.4 | 110.4 | 1000 | mm | 35.24 | kg | EUR | 340
Vorb, Werkzeugstahl, Stablänge 1000 mm | 1.2083 | 40.4 | 120.4 | 1000 | mm | 38.43 | kg | EUR | 352.2222
Vorb, Werkzeugstahl, Stablänge 1000 mm | 1.2083 | 40.4 | 130.4 | 1000 | mm | 41.62 | kg | EUR | 394.4444
Vorb, Werkzeugstahl, Stablänge 1000 mm | 1.2083 | 40.4 | 140.4 | 1000 | mm | 44.81 | kg | EUR | 411.1111
Vorb, Werkzeugstahl, Stablänge 1000 mm | 1.2083 | 40.4 | 150.4 | 1000 | mm | 48 | kg | EUR | 413.3333
Vorb, Werkzeugstahl, Stablänge 1000 mm | 1.2083 | 40.4 | 160.4 | 1000 | mm | 51.19 | kg | EUR | 450
Vorb, Werkzeugstahl, Stablänge 1000 mm | 1.2083 | 40.4 | 180.4 | 1000 | mm | 57.58 | kg | EUR | 477.7778
Vorb, Werkzeugstahl, Stablänge 1000 mm | 1.2083 | 40.4 | 200.4 | 1000 | mm | 63.96 | kg | EUR | 546.6667
Vorb, Werkzeugstahl, Stablänge 1000 mm | 1.2083 | 40.4 | 220.4 | 1000 | mm | 69.9 | kg | EUR | 624.4444
Vorb, Werkzeugstahl, Stablänge 1000 mm | 1.2083 | 40.4 | 250.4 | 1000 | mm | 79.92 | kg | EUR | 664.4444
Vorb, Werkzeugstahl, Stablänge 1000 mm | 1.2083 | 40.4 | 300.4 | 1000 | mm | 95.88 | kg | EUR | 794.4444
Vorb, Werkzeugstahl, Stablänge 1000 mm | 1.2083 | 40.4 | 350.4 | 1000 | mm | 111.83 | kg | EUR | 983.3333
Vorb, Werkzeugstahl, Stablänge 1000 mm | 1.2083 | 40.4 | 405 | 1000 | mm | 129.26 | kg | EUR | 1177.7778
Vorb, Werkzeugstahl, Stablänge 1000 mm | 1.2083 | 40.4 | 505 | 1000 | mm | 161.18 | kg | EUR | 1388.8889
Vorb, Werkzeugstahl, Stablänge 1000 mm | 1.2083 | 46.4 | 100.4 | 1000 | mm | 36.57 | kg | EUR | 316.6667
Vorb, Werkzeugstahl, Stablänge 1000 mm | 1.2083 | 46.4 | 150.4 | 1000 | mm | 54.78 | kg | EUR | 487.7778
Vorb, Werkzeugstahl, Stablänge 1000 mm | 1.2083 | 46.4 | 156.4 | 1000 | mm | 56.97 | kg | EUR | 520
Vorb, Werkzeugstahl, Stablänge 1000 mm | 1.2083 | 46.4 | 196.4 | 1000 | mm | 71.54 | kg | EUR | 620
Vorb, Werkzeugstahl, Stablänge 1000 mm | 1.2083 | 46.4 | 200.4 | 1000 | mm | 72.99 | kg | EUR | 645.5556
Vorb, Werkzeugstahl, Stablänge 1000 mm | 1.2083 | 46.4 | 246.4 | 1000 | mm | 89.75 | kg | EUR | 753.3333
Vorb, Werkzeugstahl, Stablänge 1000 mm | 1.2083 | 46.4 | 296.4 | 1000 | mm | 107.96 | kg | EUR | 880
Vorb, Werkzeugstahl, Stablänge 1000 mm | 1.2083 | 46.4 | 396.4 | 1000 | mm | 144.38 | kg | EUR | 1272.2222
Vorb, Werkzeugstahl, Stablänge 1000 mm | 1.2083 | 50.4 | 50.4 | 1000 | mm | 20.07 | kg | EUR | 190
Vorb, Werkzeugstahl, Stablänge 1000 mm | 1.2083 | 50.4 | 60.4 | 1000 | mm | 24.05 | kg | EUR | 211.1111
Vorb, Werkzeugstahl, Stablänge 1000 mm | 1.2083 | 50.4 | 63.4 | 1000 | mm | 25.08 | kg | EUR | 220
Vorb, Werkzeugstahl, Stablänge 1000 mm | 1.2083 | 50.4 | 70.4 | 1000 | mm | 28.03 | kg | EUR | 233.3333
Vorb, Werkzeugstahl, Stablänge 1000 mm | 1.2083 | 50.4 | 80.4 | 1000 | mm | 32.01 | kg | EUR | 243.3333
Vorb, Werkzeugstahl, Stablänge 1000 mm | 1.2083 | 50.4 | 90.4 | 1000 | mm | 35.99 | kg | EUR | 281.1111
Vorb, Werkzeugstahl, Stablänge 1000 mm | 1.2083 | 50.4 | 100.4 | 1000 | mm | 39.98 | kg | EUR | 342.2222
Vorb, Werkzeugstahl, Stablänge 1000 mm | 1.2083 | 50.4 | 110.4 | 1000 | mm | 43.96 | kg | EUR | 383.3333
Vorb, Werkzeugstahl, Stablänge 1000 mm | 1.2083 | 50.4 | 120.4 | 1000 | mm | 47.94 | kg | EUR | 411.1111
Vorb, Werkzeugstahl, Stablänge 1000 mm | 1.2083 | 50.4 | 130.4 | 1000 | mm | 51.92 | kg | EUR | 473.3333
Vorb, Werkzeugstahl, Stablänge 1000 mm | 1.2083 | 50.4 | 140.4 | 1000 | mm | 55.9 | kg | EUR | 486.6667
Vorb, Werkzeugstahl, Stablänge 1000 mm | 1.2083 | 50.4 | 150.4 | 1000 | mm | 59.88 | kg | EUR | 494.4444
Vorb, Werkzeugstahl, Stablänge 1000 mm | 1.2083 | 50.4 | 160.4 | 1000 | mm | 63.86 | kg | EUR | 522.2222
Vorb, Werkzeugstahl, Stablänge 1000 mm | 1.2083 | 50.4 | 180.4 | 1000 | mm | 71.83 | kg | EUR | 588.8889
Vorb, Werkzeugstahl, Stablänge 1000 mm | 1.2083 | 50.4 | 200.4 | 1000 | mm | 79.79 | kg | EUR | 683.3333
Vorb, Werkzeugstahl, Stablänge 1000 mm | 1.2083 | 50.4 | 220.4 | 1000 | mm | 87.2 | kg | EUR | 753.3333
Vorb, Werkzeugstahl, Stablänge 1000 mm | 1.2083 | 50.4 | 250.4 | 1000 | mm | 99.7 | kg | EUR | 827.7778
Vorb, Werkzeugstahl, Stablänge 1000 mm | 1.2083 | 50.4 | 300.4 | 1000 | mm | 119.61 | kg | EUR | 998.8889
Vorb, Werkzeugstahl, Stablänge 1000 mm | 1.2083 | 50.4 | 405 | 1000 | mm | 161.25 | kg | EUR | 1355.5556
Vorb, Werkzeugstahl, Stablänge 1000 mm | 1.2083 | 50.4 | 505 | 1000 | mm | 201.07 | kg | EUR | 1651.1111
Vorb, Werkzeugstahl, Stablänge 1000 mm | 1.2083 | 56.4 | 100.4 | 1000 | mm | 44.45 | kg | EUR | 381.1111
Vorb, Werkzeugstahl, Stablänge 1000 mm | 1.2083 | 56.4 | 150.4 | 1000 | mm | 66.59 | kg | EUR | 553.3333
Vorb, Werkzeugstahl, Stablänge 1000 mm | 1.2083 | 56.4 | 156.4 | 1000 | mm | 69.24 | kg | EUR | 596.6667
Vorb, Werkzeugstahl, Stablänge 1000 mm | 1.2083 | 56.4 | 196.4 | 1000 | mm | 86.95 | kg | EUR | 742.2222
Vorb, Werkzeugstahl, Stablänge 1000 mm | 1.2083 | 56.4 | 200.4 | 1000 | mm | 88.73 | kg | EUR | 791.1111
Vorb, Werkzeugstahl, Stablänge 1000 mm | 1.2083 | 56.4 | 246.4 | 1000 | mm | 109.09 | kg | EUR | 878.8889
Vorb, Werkzeugstahl, Stablänge 1000 mm | 1.2083 | 56.4 | 296.4 | 1000 | mm | 131.23 | kg | EUR | 1105.5556
Vorb, Werkzeugstahl, Stablänge 1000 mm | 1.2083 | 56.4 | 396.4 | 1000 | mm | 175.5 | kg | EUR | 1490
Vorb, Werkzeugstahl, Stablänge 1000 mm | 1.2083 | 60.4 | 70.4 | 1000 | mm | 33.38 | kg | EUR | 268.8889
Vorb, Werkzeugstahl, Stablänge 1000 mm | 1.2083 | 60.4 | 100.4 | 1000 | mm | 47.6 | kg | EUR | 395.5556
Vorb, Werkzeugstahl, Stablänge 1000 mm | 1.2083 | 60.4 | 110.4 | 1000 | mm | 52.35 | kg | EUR | 485.5556
Vorb, Werkzeugstahl, Stablänge 1000 mm | 1.2083 | 60.4 | 120.4 | 1000 | mm | 57.09 | kg | EUR | 494.4444
Vorb, Werkzeugstahl, Stablänge 1000 mm | 1.2083 | 60.4 | 140.4 | 1000 | mm | 66.57 | kg | EUR | 574.4444
Vorb, Werkzeugstahl, Stablänge 1000 mm | 1.2083 | 60.4 | 150.4 | 1000 | mm | 71.31 | kg | EUR | 588.8889
Vorb, Werkzeugstahl, Stablänge 1000 mm | 1.2083 | 60.4 | 180.4 | 1000 | mm | 85.53 | kg | EUR | 730
Vorb, Werkzeugstahl, Stablänge 1000 mm | 1.2083 | 60.4 | 200.4 | 1000 | mm | 95.02 | kg | EUR | 805.5556
Vorb, Werkzeugstahl, Stablänge 1000 mm | 1.2083 | 60.4 | 250.4 | 1000 | mm | 118.72 | kg | EUR | 986.6667
Vorb, Werkzeugstahl, Stablänge 1000 mm | 1.2083 | 60.4 | 300.4 | 1000 | mm | 142.43 | kg | EUR | 1194.4444
Vorb, Werkzeugstahl, Stablänge 1000 mm | 1.2083 | 60.4 | 405 | 1000 | mm | 192.03 | kg | EUR | 1650
Vorb, Werkzeugstahl, Stablänge 1000 mm | 1.2083 | 60.4 | 505 | 1000 | mm | 239.44 | kg | EUR | 1851.1111
Vorb, Werkzeugstahl, Stablänge 1000 mm | 1.2083 | 70.4 | 80.4 | 1000 | mm | 44.43 | kg | EUR | 344.4444
Vorb, Werkzeugstahl, Stablänge 1000 mm | 1.2083 | 70.4 | 90.4 | 1000 | mm | 49.96 | kg | EUR | 423.3333
Vorb, Werkzeugstahl, Stablänge 1000 mm | 1.2083 | 70.4 | 100.4 | 1000 | mm | 55.49 | kg | EUR | 463.3333
Vorb, Werkzeugstahl, Stablänge 1000 mm | 1.2083 | 70.4 | 120.4 | 1000 | mm | 66.54 | kg | EUR | 582.2222
Vorb, Werkzeugstahl, Stablänge 1000 mm | 1.2083 | 70.4 | 140.4 | 1000 | mm | 77.59 | kg | EUR | 668.8889
Vorb, Werkzeugstahl, Stablänge 1000 mm | 1.2083 | 70.4 | 150.4 | 1000 | mm | 83.12 | kg | EUR | 680
Vorb, Werkzeugstahl, Stablänge 1000 mm | 1.2083 | 70.4 | 180.4 | 1000 | mm | 99.7 | kg | EUR | 816.6667
Vorb, Werkzeugstahl, Stablänge 1000 mm | 1.2083 | 70.4 | 200.4 | 1000 | mm | 110.75 | kg | EUR | 988.8889
Vorb, Werkzeugstahl, Stablänge 1000 mm | 1.2083 | 70.4 | 405 | 1000 | mm | 223.82 | kg | EUR | 1877.7778
Vorb, Werkzeugstahl, Stablänge 1000 mm | 1.2083 | 70.4 | 505 | 1000 | mm | 279.08 | kg | EUR | 1977.7778
Vorb, Werkzeugstahl, Stablänge 1000 mm | 1.2083 | 76.4 | 100.4 | 1000 | mm | 60.21 | kg | EUR | 513.3333
Vorb, Werkzeugstahl, Stablänge 1000 mm | 1.2083 | 76.4 | 120.4 | 1000 | mm | 72.21 | kg | EUR | 635.5556
Vorb, Werkzeugstahl, Stablänge 1000 mm | 1.2083 | 76.4 | 150.4 | 1000 | mm | 90.2 | kg | EUR | 741.1111
Vorb, Werkzeugstahl, Stablänge 1000 mm | 1.2083 | 76.4 | 156.4 | 1000 | mm | 93.8 | kg | EUR | 768.8889
Vorb, Werkzeugstahl, Stablänge 1000 mm | 1.2083 | 76.4 | 196.4 | 1000 | mm | 117.79 | kg | EUR | 964.4444
Vorb, Werkzeugstahl, Stablänge 1000 mm | 1.2083 | 76.4 | 246.4 | 1000 | mm | 147.78 | kg | EUR | 1142.2222
Vorb, Werkzeugstahl, Stablänge 1000 mm | 1.2083 | 76.4 | 296.4 | 1000 | mm | 177.76 | kg | EUR | 1491.1111
Vorb, Werkzeugstahl, Stablänge 1000 mm | 1.2083 | 76.4 | 396.4 | 1000 | mm | 237.74 | kg | EUR | 1905.5556
Vorb, Werkzeugstahl, Stablänge 1000 mm | 1.2083 | 80.4 | 80.4 | 1000 | mm | 50.74 | kg | EUR | 423.3333
Vorb, Werkzeugstahl, Stablänge 1000 mm | 1.2083 | 80.4 | 90.4 | 1000 | mm | 57.06 | kg | EUR | 474.4444
Vorb, Werkzeugstahl, Stablänge 1000 mm | 1.2083 | 80.4 | 100.4 | 1000 | mm | 63.37 | kg | EUR | 533.3333
Vorb, Werkzeugstahl, Stablänge 1000 mm | 1.2083 | 80.4 | 120.4 | 1000 | mm | 75.99 | kg | EUR | 663.3333
Vorb, Werkzeugstahl, Stablänge 1000 mm | 1.2083 | 80.4 | 130.4 | 1000 | mm | 82.3 | kg | EUR | 733.3333
Vorb, Werkzeugstahl, Stablänge 1000 mm | 1.2083 | 80.4 | 140.4 | 1000 | mm | 88.61 | kg | EUR | 761.1111
Vorb, Werkzeugstahl, Stablänge 1000 mm | 1.2083 | 80.4 | 150.4 | 1000 | mm | 94.92 | kg | EUR | 788.8889
Vorb, Werkzeugstahl, Stablänge 1000 mm | 1.2083 | 80.4 | 180.4 | 1000 | mm | 113.86 | kg | EUR | 942.2222
Vorb, Werkzeugstahl, Stablänge 1000 mm | 1.2083 | 80.4 | 200.4 | 1000 | mm | 126.48 | kg | EUR | 1068.8889
Vorb, Werkzeugstahl, Stablänge 1000 mm | 1.2083 | 80.4 | 250.4 | 1000 | mm | 158.04 | kg | EUR | 1185.5556
Vorb, Werkzeugstahl, Stablänge 1000 mm | 1.2083 | 80.4 | 300.4 | 1000 | mm | 189.59 | kg | EUR | 1527.7778
Vorb, Werkzeugstahl, Stablänge 1000 mm | 1.2083 | 90.4 | 90.4 | 1000 | mm | 64.15 | kg | EUR | 541.1111
Vorb, Werkzeugstahl, Stablänge 1000 mm | 1.2083 | 90.4 | 100.4 | 1000 | mm | 71.25 | kg | EUR | 577.7778
Vorb, Werkzeugstahl, Stablänge 1000 mm | 1.2083 | 90.4 | 150.4 | 1000 | mm | 106.73 | kg | EUR | 875.5556
Vorb, Werkzeugstahl, Stablänge 1000 mm | 1.2083 | 100.4 | 100.4 | 1000 | mm | 79.13 | kg | EUR | 620
Vorb, Werkzeugstahl, Stablänge 1000 mm | 1.2083 | 100.4 | 120.4 | 1000 | mm | 94.89 | kg | EUR | 796.6667
Vorb, Werkzeugstahl, Stablänge 1000 mm | 1.2083 | 100.4 | 150.4 | 1000 | mm | 118.54 | kg | EUR | 915.5556
Vorb, Werkzeugstahl, Stablänge 1000 mm | 1.2083 | 100.4 | 200.4 | 1000 | mm | 157.94 | kg | EUR | 1188.8889

## Vorb. Werkzeugstahl 1.2085
Werkstoff
1.2085
Vorbearbeiteter, legierter Werkzeugstahl
mit Bearbeitungsaufmaß - Stablänge 1000 mm
Stirnseiten gesägt
Toleranzen
Dicke:
-0,00/+0,20 mm
Breite:
-0,00/+0,40 mm
Vierkant:
-0,00/+0,20 mm
Länge:
+5,00/+30,00 mm
Dicke und Breite des Materials vorgeschliffen/feingefräst
Stirnseiten gesägt
Oberflächenrauheit max. 3,2 µm
rostgeschützt verpackt in VCI-Papier
Name | Güte | Dicke | Breite | Länge | mm | Gesamtgewicht | kg | Euro | VK-Preis/Stk.
Vorb, Werkzeugstahl, Stablänge 1000 mm | 1.2085 | 8.2 | 20.4 | 1000 | mm | 1.31 | kg | EUR | 36.6667
Vorb, Werkzeugstahl, Stablänge 1000 mm | 1.2085 | 8.2 | 25.4 | 1000 | mm | 1.63 | kg | EUR | 40
Vorb, Werkzeugstahl, Stablänge 1000 mm | 1.2085 | 8.2 | 30.4 | 1000 | mm | 1.96 | kg | EUR | 44.4444
Vorb, Werkzeugstahl, Stablänge 1000 mm | 1.2085 | 8.2 | 32.4 | 1000 | mm | 2.09 | kg | EUR | 45.5556
Vorb, Werkzeugstahl, Stablänge 1000 mm | 1.2085 | 8.2 | 40.4 | 1000 | mm | 2.6 | kg | EUR | 51.1111
Vorb, Werkzeugstahl, Stablänge 1000 mm | 1.2085 | 8.2 | 50.4 | 1000 | mm | 3.24 | kg | EUR | 58.8889
Vorb, Werkzeugstahl, Stablänge 1000 mm | 1.2085 | 8.2 | 60.4 | 1000 | mm | 3.89 | kg | EUR | 67.7778
Vorb, Werkzeugstahl, Stablänge 1000 mm | 1.2085 | 8.2 | 70.4 | 1000 | mm | 4.53 | kg | EUR | 82.2222
Vorb, Werkzeugstahl, Stablänge 1000 mm | 1.2085 | 8.2 | 80.4 | 1000 | mm | 5.18 | kg | EUR | 84.4444
Vorb, Werkzeugstahl, Stablänge 1000 mm | 1.2085 | 8.2 | 100.4 | 1000 | mm | 6.46 | kg | EUR | 105.5556
Vorb, Werkzeugstahl, Stablänge 1000 mm | 1.2085 | 8.2 | 125.4 | 1000 | mm | 8.07 | kg | EUR | 138.8889
Vorb, Werkzeugstahl, Stablänge 1000 mm | 1.2085 | 8.2 | 140.4 | 1000 | mm | 9.04 | kg | EUR | 155.5556
Vorb, Werkzeugstahl, Stablänge 1000 mm | 1.2085 | 8.2 | 150.4 | 1000 | mm | 9.68 | kg | EUR | 172.2222
Vorb, Werkzeugstahl, Stablänge 1000 mm | 1.2085 | 8.2 | 200.4 | 1000 | mm | 12.9 | kg | EUR | 200
Vorb, Werkzeugstahl, Stablänge 1000 mm | 1.2085 | 8.2 | 250.4 | 1000 | mm | 16.12 | kg | EUR | 250
Vorb, Werkzeugstahl, Stablänge 1000 mm | 1.2085 | 8.2 | 300.4 | 1000 | mm | 19.34 | kg | EUR | 313.3333
Vorb, Werkzeugstahl, Stablänge 1000 mm | 1.2085 | 8.2 | 505 | 1000 | mm | 32.51 | kg | EUR | 466.6667
Vorb, Werkzeugstahl, Stablänge 1000 mm | 1.2085 | 10.4 | 20.4 | 1000 | mm | 1.67 | kg | EUR | 46.6667
Vorb, Werkzeugstahl, Stablänge 1000 mm | 1.2085 | 10.4 | 25.4 | 1000 | mm | 2.07 | kg | EUR | 53.3333
Vorb, Werkzeugstahl, Stablänge 1000 mm | 1.2085 | 10.4 | 30.4 | 1000 | mm | 2.48 | kg | EUR | 54.4444
Vorb, Werkzeugstahl, Stablänge 1000 mm | 1.2085 | 10.4 | 32.4 | 1000 | mm | 2.65 | kg | EUR | 56.6667
Vorb, Werkzeugstahl, Stablänge 1000 mm | 1.2085 | 10.4 | 40.4 | 1000 | mm | 3.3 | kg | EUR | 63.3333
Vorb, Werkzeugstahl, Stablänge 1000 mm | 1.2085 | 10.4 | 50.4 | 1000 | mm | 4.11 | kg | EUR | 72.2222
Vorb, Werkzeugstahl, Stablänge 1000 mm | 1.2085 | 10.4 | 60.4 | 1000 | mm | 4.93 | kg | EUR | 84.4444
Vorb, Werkzeugstahl, Stablänge 1000 mm | 1.2085 | 10.4 | 70.4 | 1000 | mm | 5.75 | kg | EUR | 101.1111
Vorb, Werkzeugstahl, Stablänge 1000 mm | 1.2085 | 10.4 | 80.4 | 1000 | mm | 6.56 | kg | EUR | 108.8889
Vorb, Werkzeugstahl, Stablänge 1000 mm | 1.2085 | 10.4 | 125.4 | 1000 | mm | 10.24 | kg | EUR | 161.1111
Vorb, Werkzeugstahl, Stablänge 1000 mm | 1.2085 | 10.4 | 140.4 | 1000 | mm | 11.46 | kg | EUR | 194.4444
Vorb, Werkzeugstahl, Stablänge 1000 mm | 1.2085 | 10.4 | 150.4 | 1000 | mm | 12.28 | kg | EUR | 208.8889
Vorb, Werkzeugstahl, Stablänge 1000 mm | 1.2085 | 10.4 | 200.4 | 1000 | mm | 16.36 | kg | EUR | 250
Vorb, Werkzeugstahl, Stablänge 1000 mm | 1.2085 | 10.4 | 250.4 | 1000 | mm | 20.44 | kg | EUR | 288.8889
Vorb, Werkzeugstahl, Stablänge 1000 mm | 1.2085 | 10.4 | 300.4 | 1000 | mm | 24.52 | kg | EUR | 344.4444
Vorb, Werkzeugstahl, Stablänge 1000 mm | 1.2085 | 10.4 | 505 | 1000 | mm | 41.23 | kg | EUR | 657.7778
Vorb, Werkzeugstahl, Stablänge 1000 mm | 1.2085 | 12.4 | 20.4 | 1000 | mm | 1.99 | kg | EUR | 54.4444
Vorb, Werkzeugstahl, Stablänge 1000 mm | 1.2085 | 12.4 | 25.4 | 1000 | mm | 2.47 | kg | EUR | 64.4444
Vorb, Werkzeugstahl, Stablänge 1000 mm | 1.2085 | 12.4 | 30.4 | 1000 | mm | 2.96 | kg | EUR | 67.7778
Vorb, Werkzeugstahl, Stablänge 1000 mm | 1.2085 | 12.4 | 32.4 | 1000 | mm | 3.15 | kg | EUR | 68.8889
Vorb, Werkzeugstahl, Stablänge 1000 mm | 1.2085 | 12.4 | 40.4 | 1000 | mm | 3.93 | kg | EUR | 81.1111
Vorb, Werkzeugstahl, Stablänge 1000 mm | 1.2085 | 12.4 | 50.4 | 1000 | mm | 4.91 | kg | EUR | 85.5556
Vorb, Werkzeugstahl, Stablänge 1000 mm | 1.2085 | 12.4 | 60.4 | 1000 | mm | 5.88 | kg | EUR | 101.1111
Vorb, Werkzeugstahl, Stablänge 1000 mm | 1.2085 | 12.4 | 70.4 | 1000 | mm | 6.85 | kg | EUR | 124.4444
Vorb, Werkzeugstahl, Stablänge 1000 mm | 1.2085 | 12.4 | 80.4 | 1000 | mm | 7.83 | kg | EUR | 125.5556
Vorb, Werkzeugstahl, Stablänge 1000 mm | 1.2085 | 12.4 | 100.4 | 1000 | mm | 9.77 | kg | EUR | 147.7778
Vorb, Werkzeugstahl, Stablänge 1000 mm | 1.2085 | 12.4 | 125.4 | 1000 | mm | 12.21 | kg | EUR | 175.5556
Vorb, Werkzeugstahl, Stablänge 1000 mm | 1.2085 | 12.4 | 140.4 | 1000 | mm | 13.67 | kg | EUR | 224.4444
Vorb, Werkzeugstahl, Stablänge 1000 mm | 1.2085 | 12.4 | 150.4 | 1000 | mm | 14.64 | kg | EUR | 226.6667
Vorb, Werkzeugstahl, Stablänge 1000 mm | 1.2085 | 12.4 | 200.4 | 1000 | mm | 19.51 | kg | EUR | 296.6667
Vorb, Werkzeugstahl, Stablänge 1000 mm | 1.2085 | 12.4 | 250.4 | 1000 | mm | 24.37 | kg | EUR | 344.4444
Vorb, Werkzeugstahl, Stablänge 1000 mm | 1.2085 | 12.4 | 300.4 | 1000 | mm | 29.24 | kg | EUR | 405.5556
Vorb, Werkzeugstahl, Stablänge 1000 mm | 1.2085 | 12.4 | 505 | 1000 | mm | 49.16 | kg | EUR | 751.1111
Vorb, Werkzeugstahl, Stablänge 1000 mm | 1.2085 | 15.4 | 20.4 | 1000 | mm | 2.47 | kg | EUR | 64.4444
Vorb, Werkzeugstahl, Stablänge 1000 mm | 1.2085 | 15.4 | 25.4 | 1000 | mm | 3.07 | kg | EUR | 72.2222
Vorb, Werkzeugstahl, Stablänge 1000 mm | 1.2085 | 15.4 | 30.4 | 1000 | mm | 3.68 | kg | EUR | 82.2222
Vorb, Werkzeugstahl, Stablänge 1000 mm | 1.2085 | 15.4 | 40.4 | 1000 | mm | 4.88 | kg | EUR | 94.4444
Vorb, Werkzeugstahl, Stablänge 1000 mm | 1.2085 | 15.4 | 50.4 | 1000 | mm | 6.09 | kg | EUR | 108.8889
Vorb, Werkzeugstahl, Stablänge 1000 mm | 1.2085 | 15.4 | 60.4 | 1000 | mm | 7.3 | kg | EUR | 124.4444
Vorb, Werkzeugstahl, Stablänge 1000 mm | 1.2085 | 15.4 | 70.4 | 1000 | mm | 8.51 | kg | EUR | 143.3333
Vorb, Werkzeugstahl, Stablänge 1000 mm | 1.2085 | 15.4 | 100.4 | 1000 | mm | 12.14 | kg | EUR | 184.4444
Vorb, Werkzeugstahl, Stablänge 1000 mm | 1.2085 | 15.4 | 125.4 | 1000 | mm | 15.16 | kg | EUR | 211.1111
Vorb, Werkzeugstahl, Stablänge 1000 mm | 1.2085 | 15.4 | 130.4 | 1000 | mm | 15.76 | kg | EUR | 233.3333
Vorb, Werkzeugstahl, Stablänge 1000 mm | 1.2085 | 15.4 | 140.4 | 1000 | mm | 16.97 | kg | EUR | 257.7778
Vorb, Werkzeugstahl, Stablänge 1000 mm | 1.2085 | 15.4 | 200.4 | 1000 | mm | 24.23 | kg | EUR | 375.5556
Vorb, Werkzeugstahl, Stablänge 1000 mm | 1.2085 | 15.4 | 250.4 | 1000 | mm | 30.27 | kg | EUR | 454.4444
Vorb, Werkzeugstahl, Stablänge 1000 mm | 1.2085 | 15.4 | 300.4 | 1000 | mm | 36.32 | kg | EUR | 535.5556
Vorb, Werkzeugstahl, Stablänge 1000 mm | 1.2085 | 15.4 | 505 | 1000 | mm | 61.05 | kg | EUR | 893.3333
Vorb, Werkzeugstahl, Stablänge 1000 mm | 1.2085 | 16.4 | 20.4 | 1000 | mm | 2.63 | kg | EUR | 75.5556
Vorb, Werkzeugstahl, Stablänge 1000 mm | 1.2085 | 16.4 | 25.4 | 1000 | mm | 3.27 | kg | EUR | 78.8889
Vorb, Werkzeugstahl, Stablänge 1000 mm | 1.2085 | 16.4 | 30.4 | 1000 | mm | 3.91 | kg | EUR | 88.8889
Vorb, Werkzeugstahl, Stablänge 1000 mm | 1.2085 | 16.4 | 32.4 | 1000 | mm | 4.17 | kg | EUR | 92.2222
Vorb, Werkzeugstahl, Stablänge 1000 mm | 1.2085 | 16.4 | 40.4 | 1000 | mm | 5.2 | kg | EUR | 103.3333
Vorb, Werkzeugstahl, Stablänge 1000 mm | 1.2085 | 16.4 | 50.4 | 1000 | mm | 6.49 | kg | EUR | 116.6667
Vorb, Werkzeugstahl, Stablänge 1000 mm | 1.2085 | 16.4 | 60.4 | 1000 | mm | 7.78 | kg | EUR | 133.3333
Vorb, Werkzeugstahl, Stablänge 1000 mm | 1.2085 | 16.4 | 70.4 | 1000 | mm | 9.06 | kg | EUR | 155.5556
Vorb, Werkzeugstahl, Stablänge 1000 mm | 1.2085 | 16.4 | 80.4 | 1000 | mm | 10.35 | kg | EUR | 176.6667
Vorb, Werkzeugstahl, Stablänge 1000 mm | 1.2085 | 16.4 | 100.4 | 1000 | mm | 12.93 | kg | EUR | 236.6667
Vorb, Werkzeugstahl, Stablänge 1000 mm | 1.2085 | 16.4 | 125.4 | 1000 | mm | 16.14 | kg | EUR | 255.5556
Vorb, Werkzeugstahl, Stablänge 1000 mm | 1.2085 | 16.4 | 130.4 | 1000 | mm | 16.79 | kg | EUR | 272.2222
Vorb, Werkzeugstahl, Stablänge 1000 mm | 1.2085 | 16.4 | 150.4 | 1000 | mm | 19.36 | kg | EUR | 297.7778
Vorb, Werkzeugstahl, Stablänge 1000 mm | 1.2085 | 16.4 | 200.4 | 1000 | mm | 25.8 | kg | EUR | 386.6667
Vorb, Werkzeugstahl, Stablänge 1000 mm | 1.2085 | 16.4 | 250.4 | 1000 | mm | 32.24 | kg | EUR | 467.7778
Vorb, Werkzeugstahl, Stablänge 1000 mm | 1.2085 | 16.4 | 300.4 | 1000 | mm | 38.67 | kg | EUR | 577.7778
Vorb, Werkzeugstahl, Stablänge 1000 mm | 1.2085 | 16.4 | 505 | 1000 | mm | 65.01 | kg | EUR | 933.3333
Vorb, Werkzeugstahl, Stablänge 1000 mm | 1.2085 | 20.4 | 20.4 | 1000 | mm | 3.27 | kg | EUR | 84.4444
Vorb, Werkzeugstahl, Stablänge 1000 mm | 1.2085 | 20.4 | 25.4 | 1000 | mm | 4.07 | kg | EUR | 87.7778
Vorb, Werkzeugstahl, Stablänge 1000 mm | 1.2085 | 20.4 | 30.4 | 1000 | mm | 4.87 | kg | EUR | 102.2222
Vorb, Werkzeugstahl, Stablänge 1000 mm | 1.2085 | 20.4 | 32.4 | 1000 | mm | 5.19 | kg | EUR | 105.5556
Vorb, Werkzeugstahl, Stablänge 1000 mm | 1.2085 | 20.4 | 40.4 | 1000 | mm | 6.47 | kg | EUR | 122.2222
Vorb, Werkzeugstahl, Stablänge 1000 mm | 1.2085 | 20.4 | 50.4 | 1000 | mm | 8.07 | kg | EUR | 138.8889
Vorb, Werkzeugstahl, Stablänge 1000 mm | 1.2085 | 20.4 | 60.4 | 1000 | mm | 9.67 | kg | EUR | 154.4444
Vorb, Werkzeugstahl, Stablänge 1000 mm | 1.2085 | 20.4 | 70.4 | 1000 | mm | 11.27 | kg | EUR | 176.6667
Vorb, Werkzeugstahl, Stablänge 1000 mm | 1.2085 | 20.4 | 80.4 | 1000 | mm | 12.88 | kg | EUR | 186.6667
Vorb, Werkzeugstahl, Stablänge 1000 mm | 1.2085 | 20.4 | 125.4 | 1000 | mm | 20.08 | kg | EUR | 265.5556
Vorb, Werkzeugstahl, Stablänge 1000 mm | 1.2085 | 20.4 | 130.4 | 1000 | mm | 20.88 | kg | EUR | 282.2222
Vorb, Werkzeugstahl, Stablänge 1000 mm | 1.2085 | 20.4 | 140.4 | 1000 | mm | 22.48 | kg | EUR | 300
Vorb, Werkzeugstahl, Stablänge 1000 mm | 1.2085 | 20.4 | 150.4 | 1000 | mm | 24.09 | kg | EUR | 325.5556
Vorb, Werkzeugstahl, Stablänge 1000 mm | 1.2085 | 20.4 | 220.4 | 1000 | mm | 35.29 | kg | EUR | 455.5556
Vorb, Werkzeugstahl, Stablänge 1000 mm | 1.2085 | 20.4 | 250.4 | 1000 | mm | 40.1 | kg | EUR | 478.8889
Vorb, Werkzeugstahl, Stablänge 1000 mm | 1.2085 | 20.4 | 300.4 | 1000 | mm | 48.11 | kg | EUR | 593.3333
Vorb, Werkzeugstahl, Stablänge 1000 mm | 1.2085 | 20.4 | 350.4 | 1000 | mm | 56.11 | kg | EUR | 734.4444
Vorb, Werkzeugstahl, Stablänge 1000 mm | 1.2085 | 20.4 | 505 | 1000 | mm | 80.87 | kg | EUR | 1064.4444
Vorb, Werkzeugstahl, Stablänge 1000 mm | 1.2085 | 25.4 | 25.4 | 1000 | mm | 5.06 | kg | EUR | 108.8889
Vorb, Werkzeugstahl, Stablänge 1000 mm | 1.2085 | 25.4 | 32.4 | 1000 | mm | 6.46 | kg | EUR | 113.3333
Vorb, Werkzeugstahl, Stablänge 1000 mm | 1.2085 | 25.4 | 50.4 | 1000 | mm | 10.05 | kg | EUR | 154.4444
Vorb, Werkzeugstahl, Stablänge 1000 mm | 1.2085 | 25.4 | 60.4 | 1000 | mm | 12.04 | kg | EUR | 181.1111
Vorb, Werkzeugstahl, Stablänge 1000 mm | 1.2085 | 25.4 | 70.4 | 1000 | mm | 14.04 | kg | EUR | 211.1111
Vorb, Werkzeugstahl, Stablänge 1000 mm | 1.2085 | 25.4 | 100.4 | 1000 | mm | 20.02 | kg | EUR | 270
Vorb, Werkzeugstahl, Stablänge 1000 mm | 1.2085 | 25.4 | 125.4 | 1000 | mm | 25 | kg | EUR | 305.5556
Vorb, Werkzeugstahl, Stablänge 1000 mm | 1.2085 | 25.4 | 130.4 | 1000 | mm | 26 | kg | EUR | 333.3333
Vorb, Werkzeugstahl, Stablänge 1000 mm | 1.2085 | 25.4 | 140.4 | 1000 | mm | 27.99 | kg | EUR | 355.5556
Vorb, Werkzeugstahl, Stablänge 1000 mm | 1.2085 | 25.4 | 150.4 | 1000 | mm | 29.99 | kg | EUR | 373.3333
Vorb, Werkzeugstahl, Stablänge 1000 mm | 1.2085 | 25.4 | 200.4 | 1000 | mm | 39.96 | kg | EUR | 501.1111
Vorb, Werkzeugstahl, Stablänge 1000 mm | 1.2085 | 25.4 | 220.4 | 1000 | mm | 43.95 | kg | EUR | 593.3333
Vorb, Werkzeugstahl, Stablänge 1000 mm | 1.2085 | 25.4 | 250.4 | 1000 | mm | 49.93 | kg | EUR | 606.6667
Vorb, Werkzeugstahl, Stablänge 1000 mm | 1.2085 | 25.4 | 300.4 | 1000 | mm | 59.9 | kg | EUR | 721.1111
Vorb, Werkzeugstahl, Stablänge 1000 mm | 1.2085 | 25.4 | 350.4 | 1000 | mm | 69.87 | kg | EUR | 834.4444
Vorb, Werkzeugstahl, Stablänge 1000 mm | 1.2085 | 25.4 | 505 | 1000 | mm | 100.69 | kg | EUR | 1298.8889
Vorb, Werkzeugstahl, Stablänge 1000 mm | 1.2085 | 30.4 | 30.4 | 1000 | mm | 7.25 | kg | EUR | 117.7778
Vorb, Werkzeugstahl, Stablänge 1000 mm | 1.2085 | 30.4 | 32.4 | 1000 | mm | 7.73 | kg | EUR | 136.6667
Vorb, Werkzeugstahl, Stablänge 1000 mm | 1.2085 | 30.4 | 40.4 | 1000 | mm | 9.64 | kg | EUR | 155.5556
Vorb, Werkzeugstahl, Stablänge 1000 mm | 1.2085 | 30.4 | 60.4 | 1000 | mm | 14.41 | kg | EUR | 203.3333
Vorb, Werkzeugstahl, Stablänge 1000 mm | 1.2085 | 30.4 | 70.4 | 1000 | mm | 16.8 | kg | EUR | 250
Vorb, Werkzeugstahl, Stablänge 1000 mm | 1.2085 | 30.4 | 80.4 | 1000 | mm | 19.19 | kg | EUR | 261.1111
Vorb, Werkzeugstahl, Stablänge 1000 mm | 1.2085 | 30.4 | 100.4 | 1000 | mm | 23.96 | kg | EUR | 313.3333
Vorb, Werkzeugstahl, Stablänge 1000 mm | 1.2085 | 30.4 | 125.4 | 1000 | mm | 29.93 | kg | EUR | 357.7778
Vorb, Werkzeugstahl, Stablänge 1000 mm | 1.2085 | 30.4 | 130.4 | 1000 | mm | 31.12 | kg | EUR | 385.5556
Vorb, Werkzeugstahl, Stablänge 1000 mm | 1.2085 | 30.4 | 140.4 | 1000 | mm | 33.51 | kg | EUR | 475.5556
Vorb, Werkzeugstahl, Stablänge 1000 mm | 1.2085 | 30.4 | 150.4 | 1000 | mm | 35.89 | kg | EUR | 478.8889
Vorb, Werkzeugstahl, Stablänge 1000 mm | 1.2085 | 30.4 | 200.4 | 1000 | mm | 47.82 | kg | EUR | 622.2222
Vorb, Werkzeugstahl, Stablänge 1000 mm | 1.2085 | 30.4 | 220.4 | 1000 | mm | 52.6 | kg | EUR | 677.7778
Vorb, Werkzeugstahl, Stablänge 1000 mm | 1.2085 | 30.4 | 250.4 | 1000 | mm | 59.76 | kg | EUR | 714.4444
Vorb, Werkzeugstahl, Stablänge 1000 mm | 1.2085 | 30.4 | 300.4 | 1000 | mm | 71.69 | kg | EUR | 831.1111
Vorb, Werkzeugstahl, Stablänge 1000 mm | 1.2085 | 30.4 | 350.4 | 1000 | mm | 83.62 | kg | EUR | 991.1111
Vorb, Werkzeugstahl, Stablänge 1000 mm | 1.2085 | 30.4 | 505 | 1000 | mm | 120.51 | kg | EUR | 1513.3333
Vorb, Werkzeugstahl, Stablänge 1000 mm | 1.2085 | 36.4 | 100.4 | 1000 | mm | 28.69 | kg | EUR | 344.4444
Vorb, Werkzeugstahl, Stablänge 1000 mm | 1.2085 | 36.4 | 125.4 | 1000 | mm | 35.83 | kg | EUR | 420
Vorb, Werkzeugstahl, Stablänge 1000 mm | 1.2085 | 36.4 | 150.4 | 1000 | mm | 42.98 | kg | EUR | 521.1111
Vorb, Werkzeugstahl, Stablänge 1000 mm | 1.2085 | 36.4 | 200.4 | 1000 | mm | 57.26 | kg | EUR | 685.5556
Vorb, Werkzeugstahl, Stablänge 1000 mm | 1.2085 | 36.4 | 220.4 | 1000 | mm | 62.98 | kg | EUR | 727.7778
Vorb, Werkzeugstahl, Stablänge 1000 mm | 1.2085 | 36.4 | 505 | 1000 | mm | 144.3 | kg | EUR | 1723.3333
Vorb, Werkzeugstahl, Stablänge 1000 mm | 1.2085 | 40.4 | 40.4 | 1000 | mm | 12.81 | kg | EUR | 186.6667
Vorb, Werkzeugstahl, Stablänge 1000 mm | 1.2085 | 40.4 | 50.4 | 1000 | mm | 15.98 | kg | EUR | 221.1111
Vorb, Werkzeugstahl, Stablänge 1000 mm | 1.2085 | 40.4 | 60.4 | 1000 | mm | 19.16 | kg | EUR | 247.7778
Vorb, Werkzeugstahl, Stablänge 1000 mm | 1.2085 | 40.4 | 70.4 | 1000 | mm | 22.33 | kg | EUR | 294.4444
Vorb, Werkzeugstahl, Stablänge 1000 mm | 1.2085 | 40.4 | 80.4 | 1000 | mm | 25.5 | kg | EUR | 305.5556
Vorb, Werkzeugstahl, Stablänge 1000 mm | 1.2085 | 40.4 | 100.4 | 1000 | mm | 31.84 | kg | EUR | 364.4444
Vorb, Werkzeugstahl, Stablänge 1000 mm | 1.2085 | 40.4 | 125.4 | 1000 | mm | 39.77 | kg | EUR | 427.7778
Vorb, Werkzeugstahl, Stablänge 1000 mm | 1.2085 | 40.4 | 130.4 | 1000 | mm | 41.36 | kg | EUR | 444.4444
Vorb, Werkzeugstahl, Stablänge 1000 mm | 1.2085 | 40.4 | 140.4 | 1000 | mm | 44.53 | kg | EUR | 524.4444
Vorb, Werkzeugstahl, Stablänge 1000 mm | 1.2085 | 40.4 | 150.4 | 1000 | mm | 47.7 | kg | EUR | 533.3333
Vorb, Werkzeugstahl, Stablänge 1000 mm | 1.2085 | 40.4 | 200.4 | 1000 | mm | 63.55 | kg | EUR | 707.7778
Vorb, Werkzeugstahl, Stablänge 1000 mm | 1.2085 | 40.4 | 250.4 | 1000 | mm | 79.41 | kg | EUR | 787.7778
Vorb, Werkzeugstahl, Stablänge 1000 mm | 1.2085 | 40.4 | 300.4 | 1000 | mm | 95.27 | kg | EUR | 916.6667
Vorb, Werkzeugstahl, Stablänge 1000 mm | 1.2085 | 40.4 | 350.4 | 1000 | mm | 111.13 | kg | EUR | 1260
Vorb, Werkzeugstahl, Stablänge 1000 mm | 1.2085 | 40.4 | 505 | 1000 | mm | 160.16 | kg | EUR | 1914.4444
Vorb, Werkzeugstahl, Stablänge 1000 mm | 1.2085 | 46.4 | 100.4 | 1000 | mm | 36.57 | kg | EUR | 411.1111
Vorb, Werkzeugstahl, Stablänge 1000 mm | 1.2085 | 46.4 | 150.4 | 1000 | mm | 54.78 | kg | EUR | 603.3333
Vorb, Werkzeugstahl, Stablänge 1000 mm | 1.2085 | 46.4 | 200.4 | 1000 | mm | 72.99 | kg | EUR | 762.2222
Vorb, Werkzeugstahl, Stablänge 1000 mm | 1.2085 | 50.4 | 50.4 | 1000 | mm | 19.94 | kg | EUR | 260
Vorb, Werkzeugstahl, Stablänge 1000 mm | 1.2085 | 50.4 | 60.4 | 1000 | mm | 23.9 | kg | EUR | 304.4444
Vorb, Werkzeugstahl, Stablänge 1000 mm | 1.2085 | 50.4 | 70.4 | 1000 | mm | 27.85 | kg | EUR | 373.3333
Vorb, Werkzeugstahl, Stablänge 1000 mm | 1.2085 | 50.4 | 80.4 | 1000 | mm | 31.81 | kg | EUR | 383.3333
Vorb, Werkzeugstahl, Stablänge 1000 mm | 1.2085 | 50.4 | 100.4 | 1000 | mm | 39.72 | kg | EUR | 454.4444
Vorb, Werkzeugstahl, Stablänge 1000 mm | 1.2085 | 50.4 | 125.4 | 1000 | mm | 49.61 | kg | EUR | 522.2222
Vorb, Werkzeugstahl, Stablänge 1000 mm | 1.2085 | 50.4 | 130.4 | 1000 | mm | 51.59 | kg | EUR | 544.4444
Vorb, Werkzeugstahl, Stablänge 1000 mm | 1.2085 | 50.4 | 140.4 | 1000 | mm | 55.55 | kg | EUR | 644.4444
Vorb, Werkzeugstahl, Stablänge 1000 mm | 1.2085 | 50.4 | 150.4 | 1000 | mm | 59.5 | kg | EUR | 672.2222
Vorb, Werkzeugstahl, Stablänge 1000 mm | 1.2085 | 50.4 | 200.4 | 1000 | mm | 79.29 | kg | EUR | 801.1111
Vorb, Werkzeugstahl, Stablänge 1000 mm | 1.2085 | 50.4 | 220.4 | 1000 | mm | 87.2 | kg | EUR | 885.5556
Vorb, Werkzeugstahl, Stablänge 1000 mm | 1.2085 | 50.4 | 250.4 | 1000 | mm | 99.07 | kg | EUR | 903.3333
Vorb, Werkzeugstahl, Stablänge 1000 mm | 1.2085 | 50.4 | 300.4 | 1000 | mm | 118.85 | kg | EUR | 1031.1111
Vorb, Werkzeugstahl, Stablänge 1000 mm | 1.2085 | 50.4 | 505 | 1000 | mm | 199.8 | kg | EUR | 2281.1111
Vorb, Werkzeugstahl, Stablänge 1000 mm | 1.2085 | 56.4 | 100.4 | 1000 | mm | 44.45 | kg | EUR | 483.3333
Vorb, Werkzeugstahl, Stablänge 1000 mm | 1.2085 | 56.4 | 150.4 | 1000 | mm | 66.59 | kg | EUR | 711.1111
Vorb, Werkzeugstahl, Stablänge 1000 mm | 1.2085 | 60.4 | 60.4 | 1000 | mm | 28.64 | kg | EUR | 382.2222
Vorb, Werkzeugstahl, Stablänge 1000 mm | 1.2085 | 60.4 | 70.4 | 1000 | mm | 33.38 | kg | EUR | 423.3333
Vorb, Werkzeugstahl, Stablänge 1000 mm | 1.2085 | 60.4 | 100.4 | 1000 | mm | 47.6 | kg | EUR | 514.4444
Vorb, Werkzeugstahl, Stablänge 1000 mm | 1.2085 | 60.4 | 125.4 | 1000 | mm | 59.46 | kg | EUR | 671.1111
Vorb, Werkzeugstahl, Stablänge 1000 mm | 1.2085 | 60.4 | 140.4 | 1000 | mm | 66.57 | kg | EUR | 751.1111
Vorb, Werkzeugstahl, Stablänge 1000 mm | 1.2085 | 60.4 | 150.4 | 1000 | mm | 71.31 | kg | EUR | 753.3333
Vorb, Werkzeugstahl, Stablänge 1000 mm | 1.2085 | 60.4 | 200.4 | 1000 | mm | 95.02 | kg | EUR | 916.6667
Vorb, Werkzeugstahl, Stablänge 1000 mm | 1.2085 | 60.4 | 300.4 | 1000 | mm | 142.43 | kg | EUR | 1280
Vorb, Werkzeugstahl, Stablänge 1000 mm | 1.2085 | 60.4 | 505 | 1000 | mm | 239.44 | kg | EUR | 2557.7778
Vorb, Werkzeugstahl, Stablänge 1000 mm | 1.2085 | 70.4 | 70.4 | 1000 | mm | 38.91 | kg | EUR | 437.7778
Vorb, Werkzeugstahl, Stablänge 1000 mm | 1.2085 | 70.4 | 80.4 | 1000 | mm | 44.43 | kg | EUR | 483.3333
Vorb, Werkzeugstahl, Stablänge 1000 mm | 1.2085 | 70.4 | 100.4 | 1000 | mm | 55.49 | kg | EUR | 565.5556
Vorb, Werkzeugstahl, Stablänge 1000 mm | 1.2085 | 70.4 | 125.4 | 1000 | mm | 69.3 | kg | EUR | 752.2222
Vorb, Werkzeugstahl, Stablänge 1000 mm | 1.2085 | 70.4 | 140.4 | 1000 | mm | 77.59 | kg | EUR | 847.7778
Vorb, Werkzeugstahl, Stablänge 1000 mm | 1.2085 | 70.4 | 150.4 | 1000 | mm | 83.12 | kg | EUR | 872.2222
Vorb, Werkzeugstahl, Stablänge 1000 mm | 1.2085 | 70.4 | 200.4 | 1000 | mm | 110.75 | kg | EUR | 995.5556
Vorb, Werkzeugstahl, Stablänge 1000 mm | 1.2085 | 70.4 | 505 | 1000 | mm | 279.08 | kg | EUR | 2735.5556
Vorb, Werkzeugstahl, Stablänge 1000 mm | 1.2085 | 76.4 | 100.4 | 1000 | mm | 60.21 | kg | EUR | 613.3333
Vorb, Werkzeugstahl, Stablänge 1000 mm | 1.2085 | 76.4 | 125.4 | 1000 | mm | 75.21 | kg | EUR | 757.7778
Vorb, Werkzeugstahl, Stablänge 1000 mm | 1.2085 | 76.4 | 150.4 | 1000 | mm | 90.2 | kg | EUR | 974.4444
Vorb, Werkzeugstahl, Stablänge 1000 mm | 1.2085 | 80.4 | 80.4 | 1000 | mm | 50.74 | kg | EUR | 544.4444
Vorb, Werkzeugstahl, Stablänge 1000 mm | 1.2085 | 80.4 | 100.4 | 1000 | mm | 63.37 | kg | EUR | 637.7778
Vorb, Werkzeugstahl, Stablänge 1000 mm | 1.2085 | 80.4 | 125.4 | 1000 | mm | 79.14 | kg | EUR | 765.5556
Vorb, Werkzeugstahl, Stablänge 1000 mm | 1.2085 | 80.4 | 140.4 | 1000 | mm | 88.61 | kg | EUR | 942.2222
Vorb, Werkzeugstahl, Stablänge 1000 mm | 1.2085 | 80.4 | 150.4 | 1000 | mm | 94.92 | kg | EUR | 1070
Vorb, Werkzeugstahl, Stablänge 1000 mm | 1.2085 | 80.4 | 200.4 | 1000 | mm | 126.48 | kg | EUR | 1143.3333
Vorb, Werkzeugstahl, Stablänge 1000 mm | 1.2085 | 80.4 | 505 | 1000 | mm | 318.73 | kg | EUR | 3081.1111
Vorb, Werkzeugstahl, Stablänge 1000 mm | 1.2085 | 100.4 | 100.4 | 1000 | mm | 79.13 | kg | EUR | 852.2222
Vorb, Werkzeugstahl, Stablänge 1000 mm | 1.2085 | 100.4 | 125.4 | 1000 | mm | 98.83 | kg | EUR | 1086.6667
Vorb, Werkzeugstahl, Stablänge 1000 mm | 1.2085 | 100.4 | 150.4 | 1000 | mm | 118.54 | kg | EUR | 1261.1111
Vorb, Werkzeugstahl, Stablänge 1000 mm | 1.2085 | 100.4 | 200.4 | 1000 | mm | 157.94 | kg | EUR | 1407.7778
Vorb, Werkzeugstahl, Stablänge 1000 mm | 1.2085 | 100.4 | 505 | 1000 | mm | 398.01 | kg | EUR | 3891.1111

## Vorb.Werkzeugstahl 1.2162
Werkstoff
1.2162
Vorbearbeiteter, legierter Werkzeugstahl
mit Bearbeitungsaufmaß - Stablänge 1000 mm
Stirnseiten gesägt
Toleranzen
Dicke:
-0,00/+0,20 mm
Breite:
-0,00/+0,40 mm
Vierkant:
-0,00/+0,20 mm
Länge:
+5,00/+30,00 mm
Dicke und Breite des Materials vorgeschliffen/feingefräst
Stirnseiten gesägt
Oberflächenrauheit max. 3,2 µm
rostgeschützt verpackt in VCI-Papier
Name | Güte | Dicke | Breite | Länge | mm | Gesamtgewicht | kg | Euro | VK-Preis/Stk.
Vorb, Werkzeugstahl, Stablänge 1000 mm | 1.2162 | 8.2 | 20.4 | 1000 | mm | 1.32 | kg | EUR | 28.8889
Vorb, Werkzeugstahl, Stablänge 1000 mm | 1.2162 | 8.2 | 25.4 | 1000 | mm | 1.65 | kg | EUR | 30
Vorb, Werkzeugstahl, Stablänge 1000 mm | 1.2162 | 8.2 | 32.4 | 1000 | mm | 2.1 | kg | EUR | 36.6667
Vorb, Werkzeugstahl, Stablänge 1000 mm | 1.2162 | 8.2 | 40.4 | 1000 | mm | 2.62 | kg | EUR | 38.8889
Vorb, Werkzeugstahl, Stablänge 1000 mm | 1.2162 | 8.2 | 50.4 | 1000 | mm | 3.26 | kg | EUR | 48.8889
Vorb, Werkzeugstahl, Stablänge 1000 mm | 1.2162 | 8.2 | 60.4 | 1000 | mm | 3.91 | kg | EUR | 56.6667
Vorb, Werkzeugstahl, Stablänge 1000 mm | 1.2162 | 8.2 | 80.4 | 1000 | mm | 5.21 | kg | EUR | 77.7778
Vorb, Werkzeugstahl, Stablänge 1000 mm | 1.2162 | 8.2 | 100.4 | 1000 | mm | 6.5 | kg | EUR | 90
Vorb, Werkzeugstahl, Stablänge 1000 mm | 1.2162 | 8.2 | 150.4 | 1000 | mm | 9.74 | kg | EUR | 138.8889
Vorb, Werkzeugstahl, Stablänge 1000 mm | 1.2162 | 8.2 | 200.4 | 1000 | mm | 12.98 | kg | EUR | 172.2222
Vorb, Werkzeugstahl, Stablänge 1000 mm | 1.2162 | 8.2 | 250.4 | 1000 | mm | 16.22 | kg | EUR | 215.5556
Vorb, Werkzeugstahl, Stablänge 1000 mm | 1.2162 | 8.2 | 300.4 | 1000 | mm | 19.46 | kg | EUR | 235.5556
Vorb, Werkzeugstahl, Stablänge 1000 mm | 1.2162 | 8.2 | 505 | 1000 | mm | 32.71 | kg | EUR | 311.1111
Vorb, Werkzeugstahl, Stablänge 1000 mm | 1.2162 | 10.4 | 25.4 | 1000 | mm | 2.09 | kg | EUR | 31.1111
Vorb, Werkzeugstahl, Stablänge 1000 mm | 1.2162 | 10.4 | 32.4 | 1000 | mm | 2.66 | kg | EUR | 37.7778
Vorb, Werkzeugstahl, Stablänge 1000 mm | 1.2162 | 10.4 | 40.4 | 1000 | mm | 3.32 | kg | EUR | 42.2222
Vorb, Werkzeugstahl, Stablänge 1000 mm | 1.2162 | 10.4 | 50.4 | 1000 | mm | 4.14 | kg | EUR | 51.1111
Vorb, Werkzeugstahl, Stablänge 1000 mm | 1.2162 | 10.4 | 60.4 | 1000 | mm | 4.96 | kg | EUR | 60
Vorb, Werkzeugstahl, Stablänge 1000 mm | 1.2162 | 10.4 | 70.4 | 1000 | mm | 5.78 | kg | EUR | 68.8889
Vorb, Werkzeugstahl, Stablänge 1000 mm | 1.2162 | 10.4 | 80.4 | 1000 | mm | 6.61 | kg | EUR | 80
Vorb, Werkzeugstahl, Stablänge 1000 mm | 1.2162 | 10.4 | 100.4 | 1000 | mm | 8.25 | kg | EUR | 92.2222
Vorb, Werkzeugstahl, Stablänge 1000 mm | 1.2162 | 10.4 | 150.4 | 1000 | mm | 12.36 | kg | EUR | 142.2222
Vorb, Werkzeugstahl, Stablänge 1000 mm | 1.2162 | 10.4 | 200.4 | 1000 | mm | 16.46 | kg | EUR | 176.6667
Vorb, Werkzeugstahl, Stablänge 1000 mm | 1.2162 | 10.4 | 250.4 | 1000 | mm | 20.57 | kg | EUR | 226.6667
Vorb, Werkzeugstahl, Stablänge 1000 mm | 1.2162 | 10.4 | 300.4 | 1000 | mm | 24.68 | kg | EUR | 245.5556
Vorb, Werkzeugstahl, Stablänge 1000 mm | 1.2162 | 10.4 | 505 | 1000 | mm | 41.23 | kg | EUR | 335.5556
Vorb, Werkzeugstahl, Stablänge 1000 mm | 1.2162 | 12.4 | 20.4 | 1000 | mm | 2 | kg | EUR | 32.2222
Vorb, Werkzeugstahl, Stablänge 1000 mm | 1.2162 | 12.4 | 25.4 | 1000 | mm | 2.49 | kg | EUR | 36.6667
Vorb, Werkzeugstahl, Stablänge 1000 mm | 1.2162 | 12.4 | 30.4 | 1000 | mm | 2.98 | kg | EUR | 42.2222
Vorb, Werkzeugstahl, Stablänge 1000 mm | 1.2162 | 12.4 | 32.4 | 1000 | mm | 3.17 | kg | EUR | 48.8889
Vorb, Werkzeugstahl, Stablänge 1000 mm | 1.2162 | 12.4 | 40.4 | 1000 | mm | 3.96 | kg | EUR | 52.2222
Vorb, Werkzeugstahl, Stablänge 1000 mm | 1.2162 | 12.4 | 50.4 | 1000 | mm | 4.94 | kg | EUR | 65.5556
Vorb, Werkzeugstahl, Stablänge 1000 mm | 1.2162 | 12.4 | 60.4 | 1000 | mm | 5.92 | kg | EUR | 75.5556
Vorb, Werkzeugstahl, Stablänge 1000 mm | 1.2162 | 12.4 | 80.4 | 1000 | mm | 7.88 | kg | EUR | 96.6667
Vorb, Werkzeugstahl, Stablänge 1000 mm | 1.2162 | 12.4 | 100.4 | 1000 | mm | 9.84 | kg | EUR | 106.6667
Vorb, Werkzeugstahl, Stablänge 1000 mm | 1.2162 | 12.4 | 150.4 | 1000 | mm | 14.73 | kg | EUR | 154.4444
Vorb, Werkzeugstahl, Stablänge 1000 mm | 1.2162 | 12.4 | 200.4 | 1000 | mm | 19.63 | kg | EUR | 202.2222
Vorb, Werkzeugstahl, Stablänge 1000 mm | 1.2162 | 12.4 | 250.4 | 1000 | mm | 24.53 | kg | EUR | 256.6667
Vorb, Werkzeugstahl, Stablänge 1000 mm | 1.2162 | 12.4 | 505 | 1000 | mm | 49.16 | kg | EUR | 374.4444
Vorb, Werkzeugstahl, Stablänge 1000 mm | 1.2162 | 15.4 | 20.4 | 1000 | mm | 2.48 | kg | EUR | 33.3333
Vorb, Werkzeugstahl, Stablänge 1000 mm | 1.2162 | 15.4 | 25.4 | 1000 | mm | 3.09 | kg | EUR | 40
Vorb, Werkzeugstahl, Stablänge 1000 mm | 1.2162 | 15.4 | 32.4 | 1000 | mm | 3.94 | kg | EUR | 50
Vorb, Werkzeugstahl, Stablänge 1000 mm | 1.2162 | 15.4 | 50.4 | 1000 | mm | 6.13 | kg | EUR | 66.6667
Vorb, Werkzeugstahl, Stablänge 1000 mm | 1.2162 | 15.4 | 60.4 | 1000 | mm | 7.35 | kg | EUR | 77.7778
Vorb, Werkzeugstahl, Stablänge 1000 mm | 1.2162 | 15.4 | 70.4 | 1000 | mm | 8.56 | kg | EUR | 87.7778
Vorb, Werkzeugstahl, Stablänge 1000 mm | 1.2162 | 15.4 | 80.4 | 1000 | mm | 9.78 | kg | EUR | 98.8889
Vorb, Werkzeugstahl, Stablänge 1000 mm | 1.2162 | 15.4 | 150.4 | 1000 | mm | 18.3 | kg | EUR | 160
Vorb, Werkzeugstahl, Stablänge 1000 mm | 1.2162 | 15.4 | 200.4 | 1000 | mm | 24.38 | kg | EUR | 204.4444
Vorb, Werkzeugstahl, Stablänge 1000 mm | 1.2162 | 15.4 | 250.4 | 1000 | mm | 30.46 | kg | EUR | 264.4444
Vorb, Werkzeugstahl, Stablänge 1000 mm | 1.2162 | 15.4 | 300.4 | 1000 | mm | 36.55 | kg | EUR | 285.5556
Vorb, Werkzeugstahl, Stablänge 1000 mm | 1.2162 | 15.4 | 505 | 1000 | mm | 61.05 | kg | EUR | 385.5556
Vorb, Werkzeugstahl, Stablänge 1000 mm | 1.2162 | 16.4 | 25.4 | 1000 | mm | 3.29 | kg | EUR | 42.2222
Vorb, Werkzeugstahl, Stablänge 1000 mm | 1.2162 | 16.4 | 30.4 | 1000 | mm | 3.94 | kg | EUR | 54.4444
Vorb, Werkzeugstahl, Stablänge 1000 mm | 1.2162 | 16.4 | 32.4 | 1000 | mm | 4.2 | kg | EUR | 58.8889
Vorb, Werkzeugstahl, Stablänge 1000 mm | 1.2162 | 16.4 | 50.4 | 1000 | mm | 6.53 | kg | EUR | 71.1111
Vorb, Werkzeugstahl, Stablänge 1000 mm | 1.2162 | 16.4 | 60.4 | 1000 | mm | 7.83 | kg | EUR | 85.5556
Vorb, Werkzeugstahl, Stablänge 1000 mm | 1.2162 | 16.4 | 70.4 | 1000 | mm | 9.12 | kg | EUR | 94.4444
Vorb, Werkzeugstahl, Stablänge 1000 mm | 1.2162 | 16.4 | 80.4 | 1000 | mm | 10.42 | kg | EUR | 102.2222
Vorb, Werkzeugstahl, Stablänge 1000 mm | 1.2162 | 16.4 | 90.4 | 1000 | mm | 11.64 | kg | EUR | 123.3333
Vorb, Werkzeugstahl, Stablänge 1000 mm | 1.2162 | 16.4 | 100.4 | 1000 | mm | 13.01 | kg | EUR | 126.6667
Vorb, Werkzeugstahl, Stablänge 1000 mm | 1.2162 | 16.4 | 110.4 | 1000 | mm | 14.3 | kg | EUR | 148.8889
Vorb, Werkzeugstahl, Stablänge 1000 mm | 1.2162 | 16.4 | 120.4 | 1000 | mm | 15.6 | kg | EUR | 161.1111
Vorb, Werkzeugstahl, Stablänge 1000 mm | 1.2162 | 16.4 | 130.4 | 1000 | mm | 16.89 | kg | EUR | 172.2222
Vorb, Werkzeugstahl, Stablänge 1000 mm | 1.2162 | 16.4 | 140.4 | 1000 | mm | 18.42 | kg | EUR | 177.7778
Vorb, Werkzeugstahl, Stablänge 1000 mm | 1.2162 | 16.4 | 150.4 | 1000 | mm | 19.49 | kg | EUR | 180
Vorb, Werkzeugstahl, Stablänge 1000 mm | 1.2162 | 16.4 | 160.4 | 1000 | mm | 21.04 | kg | EUR | 203.3333
Vorb, Werkzeugstahl, Stablänge 1000 mm | 1.2162 | 16.4 | 180.4 | 1000 | mm | 23.67 | kg | EUR | 208.8889
Vorb, Werkzeugstahl, Stablänge 1000 mm | 1.2162 | 16.4 | 200.4 | 1000 | mm | 25.96 | kg | EUR | 216.6667
Vorb, Werkzeugstahl, Stablänge 1000 mm | 1.2162 | 16.4 | 220.4 | 1000 | mm | 28.56 | kg | EUR | 222.2222
Vorb, Werkzeugstahl, Stablänge 1000 mm | 1.2162 | 16.4 | 250.4 | 1000 | mm | 32.44 | kg | EUR | 268.8889
Vorb, Werkzeugstahl, Stablänge 1000 mm | 1.2162 | 16.4 | 300.4 | 1000 | mm | 38.92 | kg | EUR | 314.4444
Vorb, Werkzeugstahl, Stablänge 1000 mm | 1.2162 | 16.4 | 350.4 | 1000 | mm | 45.11 | kg | EUR | 357.7778
Vorb, Werkzeugstahl, Stablänge 1000 mm | 1.2162 | 16.4 | 505 | 1000 | mm | 65.01 | kg | EUR | 415.5556
Vorb, Werkzeugstahl, Stablänge 1000 mm | 1.2162 | 20.4 | 30.4 | 1000 | mm | 4.9 | kg | EUR | 56.6667
Vorb, Werkzeugstahl, Stablänge 1000 mm | 1.2162 | 20.4 | 32.4 | 1000 | mm | 5.22 | kg | EUR | 61.1111
Vorb, Werkzeugstahl, Stablänge 1000 mm | 1.2162 | 20.4 | 60.4 | 1000 | mm | 9.73 | kg | EUR | 87.7778
Vorb, Werkzeugstahl, Stablänge 1000 mm | 1.2162 | 20.4 | 70.4 | 1000 | mm | 11.35 | kg | EUR | 96.6667
Vorb, Werkzeugstahl, Stablänge 1000 mm | 1.2162 | 20.4 | 90.4 | 1000 | mm | 14.48 | kg | EUR | 125.5556
Vorb, Werkzeugstahl, Stablänge 1000 mm | 1.2162 | 20.4 | 110.4 | 1000 | mm | 17.79 | kg | EUR | 151.1111
Vorb, Werkzeugstahl, Stablänge 1000 mm | 1.2162 | 20.4 | 120.4 | 1000 | mm | 19.4 | kg | EUR | 162.2222
Vorb, Werkzeugstahl, Stablänge 1000 mm | 1.2162 | 20.4 | 130.4 | 1000 | mm | 21.02 | kg | EUR | 174.4444
Vorb, Werkzeugstahl, Stablänge 1000 mm | 1.2162 | 20.4 | 140.4 | 1000 | mm | 22.63 | kg | EUR | 178.8889
Vorb, Werkzeugstahl, Stablänge 1000 mm | 1.2162 | 20.4 | 150.4 | 1000 | mm | 24.24 | kg | EUR | 181.1111
Vorb, Werkzeugstahl, Stablänge 1000 mm | 1.2162 | 20.4 | 160.4 | 1000 | mm | 25.85 | kg | EUR | 205.5556
Vorb, Werkzeugstahl, Stablänge 1000 mm | 1.2162 | 20.4 | 180.4 | 1000 | mm | 29.07 | kg | EUR | 211.1111
Vorb, Werkzeugstahl, Stablänge 1000 mm | 1.2162 | 20.4 | 200.4 | 1000 | mm | 32.3 | kg | EUR | 218.8889
Vorb, Werkzeugstahl, Stablänge 1000 mm | 1.2162 | 20.4 | 300.4 | 1000 | mm | 48.41 | kg | EUR | 324.4444
Vorb, Werkzeugstahl, Stablänge 1000 mm | 1.2162 | 20.4 | 350.4 | 1000 | mm | 56.11 | kg | EUR | 363.3333
Vorb, Werkzeugstahl, Stablänge 1000 mm | 1.2162 | 20.4 | 505 | 1000 | mm | 80.87 | kg | EUR | 465.5556
Vorb, Werkzeugstahl, Stablänge 1000 mm | 1.2162 | 22.4 | 156.4 | 1000 | mm | 27.5 | kg | EUR | 207.7778
Vorb, Werkzeugstahl, Stablänge 1000 mm | 1.2162 | 22.4 | 196.4 | 1000 | mm | 34.54 | kg | EUR | 230
Vorb, Werkzeugstahl, Stablänge 1000 mm | 1.2162 | 22.4 | 246.4 | 1000 | mm | 43.33 | kg | EUR | 264.4444
Vorb, Werkzeugstahl, Stablänge 1000 mm | 1.2162 | 22.4 | 296.4 | 1000 | mm | 52.12 | kg | EUR | 341.1111
Vorb, Werkzeugstahl, Stablänge 1000 mm | 1.2162 | 22.4 | 396.4 | 1000 | mm | 69.7 | kg | EUR | 412.2222
Vorb, Werkzeugstahl, Stablänge 1000 mm | 1.2162 | 25.4 | 25.4 | 1000 | mm | 5.1 | kg | EUR | 65.5556
Vorb, Werkzeugstahl, Stablänge 1000 mm | 1.2162 | 25.4 | 30.4 | 1000 | mm | 6.1 | kg | EUR | 71.1111
Vorb, Werkzeugstahl, Stablänge 1000 mm | 1.2162 | 25.4 | 60.4 | 1000 | mm | 12.12 | kg | EUR | 97.7778
Vorb, Werkzeugstahl, Stablänge 1000 mm | 1.2162 | 25.4 | 70.4 | 1000 | mm | 14.13 | kg | EUR | 115.5556
Vorb, Werkzeugstahl, Stablänge 1000 mm | 1.2162 | 25.4 | 80.4 | 1000 | mm | 16.13 | kg | EUR | 127.7778
Vorb, Werkzeugstahl, Stablänge 1000 mm | 1.2162 | 25.4 | 90.4 | 1000 | mm | 18.03 | kg | EUR | 136.6667
Vorb, Werkzeugstahl, Stablänge 1000 mm | 1.2162 | 25.4 | 100.4 | 1000 | mm | 20.15 | kg | EUR | 156.6667
Vorb, Werkzeugstahl, Stablänge 1000 mm | 1.2162 | 25.4 | 110.4 | 1000 | mm | 22.15 | kg | EUR | 170
Vorb, Werkzeugstahl, Stablänge 1000 mm | 1.2162 | 25.4 | 120.4 | 1000 | mm | 24.16 | kg | EUR | 180
Vorb, Werkzeugstahl, Stablänge 1000 mm | 1.2162 | 25.4 | 130.4 | 1000 | mm | 26.17 | kg | EUR | 190
Vorb, Werkzeugstahl, Stablänge 1000 mm | 1.2162 | 25.4 | 140.4 | 1000 | mm | 28.17 | kg | EUR | 200
Vorb, Werkzeugstahl, Stablänge 1000 mm | 1.2162 | 25.4 | 160.4 | 1000 | mm | 32.59 | kg | EUR | 225.5556
Vorb, Werkzeugstahl, Stablänge 1000 mm | 1.2162 | 25.4 | 180.4 | 1000 | mm | 35.97 | kg | EUR | 241.1111
Vorb, Werkzeugstahl, Stablänge 1000 mm | 1.2162 | 25.4 | 200.4 | 1000 | mm | 40.72 | kg | EUR | 261.1111
Vorb, Werkzeugstahl, Stablänge 1000 mm | 1.2162 | 25.4 | 250.4 | 1000 | mm | 50.25 | kg | EUR | 315.5556
Vorb, Werkzeugstahl, Stablänge 1000 mm | 1.2162 | 25.4 | 300.4 | 1000 | mm | 60.28 | kg | EUR | 357.7778
Vorb, Werkzeugstahl, Stablänge 1000 mm | 1.2162 | 25.4 | 350.4 | 1000 | mm | 69.87 | kg | EUR | 416.6667
Vorb, Werkzeugstahl, Stablänge 1000 mm | 1.2162 | 25.4 | 505 | 1000 | mm | 100.69 | kg | EUR | 544.4444
Vorb, Werkzeugstahl, Stablänge 1000 mm | 1.2162 | 27.4 | 156.4 | 1000 | mm | 33.64 | kg | EUR | 232.2222
Vorb, Werkzeugstahl, Stablänge 1000 mm | 1.2162 | 27.4 | 196.4 | 1000 | mm | 42.24 | kg | EUR | 271.1111
Vorb, Werkzeugstahl, Stablänge 1000 mm | 1.2162 | 27.4 | 246.4 | 1000 | mm | 53 | kg | EUR | 307.7778
Vorb, Werkzeugstahl, Stablänge 1000 mm | 1.2162 | 27.4 | 296.4 | 1000 | mm | 63.75 | kg | EUR | 356.6667
Vorb, Werkzeugstahl, Stablänge 1000 mm | 1.2162 | 27.4 | 396.4 | 1000 | mm | 85.26 | kg | EUR | 463.3333
Vorb, Werkzeugstahl, Stablänge 1000 mm | 1.2162 | 30.4 | 30.4 | 1000 | mm | 7.3 | kg | EUR | 87.7778
Vorb, Werkzeugstahl, Stablänge 1000 mm | 1.2162 | 30.4 | 32.4 | 1000 | mm | 7.78 | kg | EUR | 88.8889
Vorb, Werkzeugstahl, Stablänge 1000 mm | 1.2162 | 30.4 | 40.4 | 1000 | mm | 9.7 | kg | EUR | 91.1111
Vorb, Werkzeugstahl, Stablänge 1000 mm | 1.2162 | 30.4 | 60.4 | 1000 | mm | 14.51 | kg | EUR | 113.3333
Vorb, Werkzeugstahl, Stablänge 1000 mm | 1.2162 | 30.4 | 70.4 | 1000 | mm | 16.91 | kg | EUR | 127.7778
Vorb, Werkzeugstahl, Stablänge 1000 mm | 1.2162 | 30.4 | 80.4 | 1000 | mm | 19.31 | kg | EUR | 143.3333
Vorb, Werkzeugstahl, Stablänge 1000 mm | 1.2162 | 30.4 | 90.4 | 1000 | mm | 21.57 | kg | EUR | 161.1111
Vorb, Werkzeugstahl, Stablänge 1000 mm | 1.2162 | 30.4 | 100.4 | 1000 | mm | 24.11 | kg | EUR | 173.3333
Vorb, Werkzeugstahl, Stablänge 1000 mm | 1.2162 | 30.4 | 110.4 | 1000 | mm | 26.51 | kg | EUR | 203.3333
Vorb, Werkzeugstahl, Stablänge 1000 mm | 1.2162 | 30.4 | 130.4 | 1000 | mm | 31.32 | kg | EUR | 227.7778
Vorb, Werkzeugstahl, Stablänge 1000 mm | 1.2162 | 30.4 | 140.4 | 1000 | mm | 33.72 | kg | EUR | 238.8889
Vorb, Werkzeugstahl, Stablänge 1000 mm | 1.2162 | 30.4 | 160.4 | 1000 | mm | 38.52 | kg | EUR | 273.3333
Vorb, Werkzeugstahl, Stablänge 1000 mm | 1.2162 | 30.4 | 180.4 | 1000 | mm | 43.32 | kg | EUR | 284.4444
Vorb, Werkzeugstahl, Stablänge 1000 mm | 1.2162 | 30.4 | 200.4 | 1000 | mm | 48.13 | kg | EUR | 304.4444
Vorb, Werkzeugstahl, Stablänge 1000 mm | 1.2162 | 30.4 | 250.4 | 1000 | mm | 60.14 | kg | EUR | 350
Vorb, Werkzeugstahl, Stablänge 1000 mm | 1.2162 | 30.4 | 300.4 | 1000 | mm | 72.14 | kg | EUR | 411.1111
Vorb, Werkzeugstahl, Stablänge 1000 mm | 1.2162 | 30.4 | 350.4 | 1000 | mm | 83.62 | kg | EUR | 471.1111
Vorb, Werkzeugstahl, Stablänge 1000 mm | 1.2162 | 30.4 | 505 | 1000 | mm | 120.51 | kg | EUR | 626.6667
Vorb, Werkzeugstahl, Stablänge 1000 mm | 1.2162 | 32.4 | 32.4 | 1000 | mm | 8.24 | kg | EUR | 97.7778
Vorb, Werkzeugstahl, Stablänge 1000 mm | 1.2162 | 36.4 | 50.4 | 1000 | mm | 14.49 | kg | EUR | 111.1111
Vorb, Werkzeugstahl, Stablänge 1000 mm | 1.2162 | 36.4 | 80.4 | 1000 | mm | 23.12 | kg | EUR | 156.6667
Vorb, Werkzeugstahl, Stablänge 1000 mm | 1.2162 | 36.4 | 120.4 | 1000 | mm | 34.62 | kg | EUR | 222.2222
Vorb, Werkzeugstahl, Stablänge 1000 mm | 1.2162 | 36.4 | 130.4 | 1000 | mm | 37.5 | kg | EUR | 242.2222
Vorb, Werkzeugstahl, Stablänge 1000 mm | 1.2162 | 36.4 | 140.4 | 1000 | mm | 40.88 | kg | EUR | 257.7778
Vorb, Werkzeugstahl, Stablänge 1000 mm | 1.2162 | 36.4 | 150.4 | 1000 | mm | 43.25 | kg | EUR | 274.4444
Vorb, Werkzeugstahl, Stablänge 1000 mm | 1.2162 | 36.4 | 156.4 | 1000 | mm | 44.97 | kg | EUR | 280
Vorb, Werkzeugstahl, Stablänge 1000 mm | 1.2162 | 36.4 | 196.4 | 1000 | mm | 56.48 | kg | EUR | 311.1111
Vorb, Werkzeugstahl, Stablänge 1000 mm | 1.2162 | 36.4 | 200.4 | 1000 | mm | 57.63 | kg | EUR | 322.2222
Vorb, Werkzeugstahl, Stablänge 1000 mm | 1.2162 | 36.4 | 250.4 | 1000 | mm | 72.01 | kg | EUR | 400
Vorb, Werkzeugstahl, Stablänge 1000 mm | 1.2162 | 36.4 | 300.4 | 1000 | mm | 86.38 | kg | EUR | 457.7778
Vorb, Werkzeugstahl, Stablänge 1000 mm | 1.2162 | 40.4 | 50.4 | 1000 | mm | 16.09 | kg | EUR | 112.2222
Vorb, Werkzeugstahl, Stablänge 1000 mm | 1.2162 | 40.4 | 70.4 | 1000 | mm | 22.47 | kg | EUR | 151.1111
Vorb, Werkzeugstahl, Stablänge 1000 mm | 1.2162 | 40.4 | 100.4 | 1000 | mm | 32.04 | kg | EUR | 203.3333
Vorb, Werkzeugstahl, Stablänge 1000 mm | 1.2162 | 40.4 | 130.4 | 1000 | mm | 41.36 | kg | EUR | 250
Vorb, Werkzeugstahl, Stablänge 1000 mm | 1.2162 | 40.4 | 140.4 | 1000 | mm | 45.38 | kg | EUR | 276.6667
Vorb, Werkzeugstahl, Stablänge 1000 mm | 1.2162 | 40.4 | 150.4 | 1000 | mm | 48 | kg | EUR | 292.2222
Vorb, Werkzeugstahl, Stablänge 1000 mm | 1.2162 | 40.4 | 200.4 | 1000 | mm | 63.96 | kg | EUR | 363.3333
Vorb, Werkzeugstahl, Stablänge 1000 mm | 1.2162 | 40.4 | 250.4 | 1000 | mm | 79.92 | kg | EUR | 433.3333
Vorb, Werkzeugstahl, Stablänge 1000 mm | 1.2162 | 40.4 | 300.4 | 1000 | mm | 95.88 | kg | EUR | 491.1111
Vorb, Werkzeugstahl, Stablänge 1000 mm | 1.2162 | 40.4 | 505 | 1000 | mm | 160.16 | kg | EUR | 743.3333
Vorb, Werkzeugstahl, Stablänge 1000 mm | 1.2162 | 50.4 | 60.4 | 1000 | mm | 24.05 | kg | EUR | 158.8889
Vorb, Werkzeugstahl, Stablänge 1000 mm | 1.2162 | 50.4 | 70.4 | 1000 | mm | 28.03 | kg | EUR | 176.6667
Vorb, Werkzeugstahl, Stablänge 1000 mm | 1.2162 | 50.4 | 80.4 | 1000 | mm | 32.01 | kg | EUR | 198.8889
Vorb, Werkzeugstahl, Stablänge 1000 mm | 1.2162 | 50.4 | 100.4 | 1000 | mm | 39.98 | kg | EUR | 237.7778
Vorb, Werkzeugstahl, Stablänge 1000 mm | 1.2162 | 50.4 | 150.4 | 1000 | mm | 59.88 | kg | EUR | 350
Vorb, Werkzeugstahl, Stablänge 1000 mm | 1.2162 | 50.4 | 200.4 | 1000 | mm | 79.79 | kg | EUR | 411.1111
Vorb, Werkzeugstahl, Stablänge 1000 mm | 1.2162 | 50.4 | 250.4 | 1000 | mm | 99.7 | kg | EUR | 544.4444
Vorb, Werkzeugstahl, Stablänge 1000 mm | 1.2162 | 50.4 | 300.4 | 1000 | mm | 119.61 | kg | EUR | 557.7778
Vorb, Werkzeugstahl, Stablänge 1000 mm | 1.2162 | 50.4 | 505 | 1000 | mm | 199.8 | kg | EUR | 876.6667
Vorb, Werkzeugstahl, Stablänge 1000 mm | 1.2162 | 60.4 | 60.4 | 1000 | mm | 28.82 | kg | EUR | 198.8889
Vorb, Werkzeugstahl, Stablänge 1000 mm | 1.2162 | 60.4 | 70.4 | 1000 | mm | 33.59 | kg | EUR | 211.1111
Vorb, Werkzeugstahl, Stablänge 1000 mm | 1.2162 | 60.4 | 80.4 | 1000 | mm | 38.36 | kg | EUR | 225.5556
Vorb, Werkzeugstahl, Stablänge 1000 mm | 1.2162 | 60.4 | 200.4 | 1000 | mm | 95.62 | kg | EUR | 463.3333
Vorb, Werkzeugstahl, Stablänge 1000 mm | 1.2162 | 60.4 | 250.4 | 1000 | mm | 119.48 | kg | EUR | 547.7778
Vorb, Werkzeugstahl, Stablänge 1000 mm | 1.2162 | 60.4 | 300.4 | 1000 | mm | 143.34 | kg | EUR | 615.5556
Vorb, Werkzeugstahl, Stablänge 1000 mm | 1.2162 | 60.4 | 505 | 1000 | mm | 239.44 | kg | EUR | 996.6667
Vorb, Werkzeugstahl, Stablänge 1000 mm | 1.2162 | 70.4 | 70.4 | 1000 | mm | 39.15 | kg | EUR | 230
Vorb, Werkzeugstahl, Stablänge 1000 mm | 1.2162 | 70.4 | 150.4 | 1000 | mm | 83.12 | kg | EUR | 403.3333
Vorb, Werkzeugstahl, Stablänge 1000 mm | 1.2162 | 80.4 | 80.4 | 1000 | mm | 51.07 | kg | EUR | 271.1111

## Vorb.Werkzeugstahl 1.2312
Werkstoff
1.2312
Vorbearbeiteter, legierter Werkzeugstahl
mit Bearbeitungsaufmaß - Stablänge 1000 mm
Stirnseiten gesägt
Toleranzen
Dicke:
-0,00/+0,20 mm
Breite:
-0,00/+0,40 mm
Vierkant:
-0,00/+0,20 mm
Länge:
+5,00/+30,00 mm
Dicke und Breite des Materials vorgeschliffen/feingefräst
Stirnseiten gesägt
Oberflächenrauheit max. 3,2 µm
rostgeschützt verpackt in VCI-Papier
Name | Güte | Dicke | Breite | Länge | mm | Gesamtgewicht | kg | Euro | VK-Preis/Stk.
Vorb, Werkzeugstahl, Stablänge 1000 mm | 1.2312 | 3.2 | 30.4 | 1000 | mm | 0.77 | kg | EUR | 21.6667
Vorb, Werkzeugstahl, Stablänge 1000 mm | 1.2312 | 3.2 | 50.4 | 1000 | mm | 1.27 | kg | EUR | 27.6667
Vorb, Werkzeugstahl, Stablänge 1000 mm | 1.2312 | 3.2 | 60.4 | 1000 | mm | 1.53 | kg | EUR | 32
Vorb, Werkzeugstahl, Stablänge 1000 mm | 1.2312 | 3.2 | 70.4 | 1000 | mm | 1.78 | kg | EUR | 35.6667
Vorb, Werkzeugstahl, Stablänge 1000 mm | 1.2312 | 3.2 | 100.4 | 1000 | mm | 2.54 | kg | EUR | 54.5
Vorb, Werkzeugstahl, Stablänge 1000 mm | 1.2312 | 4.2 | 25.4 | 1000 | mm | 0.84 | kg | EUR | 21.1111
Vorb, Werkzeugstahl, Stablänge 1000 mm | 1.2312 | 4.2 | 60.4 | 1000 | mm | 2 | kg | EUR | 33.5556
Vorb, Werkzeugstahl, Stablänge 1000 mm | 1.2312 | 8.2 | 25.4 | 1000 | mm | 1.67 | kg | EUR | 24.4444
Vorb, Werkzeugstahl, Stablänge 1000 mm | 1.2312 | 8.2 | 30.4 | 1000 | mm | 1.97 | kg | EUR | 25.5556
Vorb, Werkzeugstahl, Stablänge 1000 mm | 1.2312 | 8.2 | 50.4 | 1000 | mm | 3.31 | kg | EUR | 34.4444
Vorb, Werkzeugstahl, Stablänge 1000 mm | 1.2312 | 8.2 | 60.4 | 1000 | mm | 3.91 | kg | EUR | 40
Vorb, Werkzeugstahl, Stablänge 1000 mm | 1.2312 | 8.2 | 63.4 | 1000 | mm | 4.08 | kg | EUR | 43.3333
Vorb, Werkzeugstahl, Stablänge 1000 mm | 1.2312 | 8.2 | 70.4 | 1000 | mm | 4.56 | kg | EUR | 47.7778
Vorb, Werkzeugstahl, Stablänge 1000 mm | 1.2312 | 8.2 | 80.4 | 1000 | mm | 5.21 | kg | EUR | 50
Vorb, Werkzeugstahl, Stablänge 1000 mm | 1.2312 | 8.2 | 100.4 | 1000 | mm | 6.59 | kg | EUR | 66.6667
Vorb, Werkzeugstahl, Stablänge 1000 mm | 1.2312 | 8.2 | 120.4 | 1000 | mm | 7.8 | kg | EUR | 80
Vorb, Werkzeugstahl, Stablänge 1000 mm | 1.2312 | 8.2 | 125.4 | 1000 | mm | 8.07 | kg | EUR | 83.3333
Vorb, Werkzeugstahl, Stablänge 1000 mm | 1.2312 | 8.2 | 140.4 | 1000 | mm | 9.1 | kg | EUR | 103.3333
Vorb, Werkzeugstahl, Stablänge 1000 mm | 1.2312 | 8.2 | 160.4 | 1000 | mm | 10.33 | kg | EUR | 127.7778
Vorb, Werkzeugstahl, Stablänge 1000 mm | 1.2312 | 8.2 | 175.4 | 1000 | mm | 11.29 | kg | EUR | 138.8889
Vorb, Werkzeugstahl, Stablänge 1000 mm | 1.2312 | 8.2 | 200.4 | 1000 | mm | 12.9 | kg | EUR | 141.1111
Vorb, Werkzeugstahl, Stablänge 1000 mm | 1.2312 | 8.2 | 505 | 1000 | mm | 32.71 | kg | EUR | 262.2222
Vorb, Werkzeugstahl, Stablänge 1000 mm | 1.2312 | 10.4 | 20.4 | 1000 | mm | 1.7 | kg | EUR | 24.4444
Vorb, Werkzeugstahl, Stablänge 1000 mm | 1.2312 | 10.4 | 25.4 | 1000 | mm | 2.11 | kg | EUR | 25.5556
Vorb, Werkzeugstahl, Stablänge 1000 mm | 1.2312 | 10.4 | 60.4 | 1000 | mm | 4.96 | kg | EUR | 47.7778
Vorb, Werkzeugstahl, Stablänge 1000 mm | 1.2312 | 10.4 | 63.4 | 1000 | mm | 5.18 | kg | EUR | 48.8889
Vorb, Werkzeugstahl, Stablänge 1000 mm | 1.2312 | 10.4 | 120.4 | 1000 | mm | 9.89 | kg | EUR | 93.3333
Vorb, Werkzeugstahl, Stablänge 1000 mm | 1.2312 | 10.4 | 125.4 | 1000 | mm | 10.24 | kg | EUR | 96.6667
Vorb, Werkzeugstahl, Stablänge 1000 mm | 1.2312 | 10.4 | 140.4 | 1000 | mm | 11.54 | kg | EUR | 112.2222
Vorb, Werkzeugstahl, Stablänge 1000 mm | 1.2312 | 10.4 | 160.4 | 1000 | mm | 13.1 | kg | EUR | 138.8889
Vorb, Werkzeugstahl, Stablänge 1000 mm | 1.2312 | 10.4 | 175.4 | 1000 | mm | 14.32 | kg | EUR | 145.5556
Vorb, Werkzeugstahl, Stablänge 1000 mm | 1.2312 | 10.4 | 200.4 | 1000 | mm | 16.46 | kg | EUR | 147.7778
Vorb, Werkzeugstahl, Stablänge 1000 mm | 1.2312 | 10.4 | 220.4 | 1000 | mm | 17.99 | kg | EUR | 165.5556
Vorb, Werkzeugstahl, Stablänge 1000 mm | 1.2312 | 10.4 | 250.4 | 1000 | mm | 20.57 | kg | EUR | 176.6667
Vorb, Werkzeugstahl, Stablänge 1000 mm | 1.2312 | 10.4 | 300.4 | 1000 | mm | 24.68 | kg | EUR | 202.2222
Vorb, Werkzeugstahl, Stablänge 1000 mm | 1.2312 | 10.4 | 505 | 1000 | mm | 42.02 | kg | EUR | 301.1111
Vorb, Werkzeugstahl, Stablänge 1000 mm | 1.2312 | 12.4 | 20.4 | 1000 | mm | 2 | kg | EUR | 27.7778
Vorb, Werkzeugstahl, Stablänge 1000 mm | 1.2312 | 12.4 | 32.4 | 1000 | mm | 3.17 | kg | EUR | 34.4444
Vorb, Werkzeugstahl, Stablänge 1000 mm | 1.2312 | 12.4 | 50.4 | 1000 | mm | 4.94 | kg | EUR | 44.4444
Vorb, Werkzeugstahl, Stablänge 1000 mm | 1.2312 | 12.4 | 60.4 | 1000 | mm | 5.92 | kg | EUR | 51.1111
Vorb, Werkzeugstahl, Stablänge 1000 mm | 1.2312 | 12.4 | 63.4 | 1000 | mm | 6.17 | kg | EUR | 53.3333
Vorb, Werkzeugstahl, Stablänge 1000 mm | 1.2312 | 12.4 | 120.4 | 1000 | mm | 11.79 | kg | EUR | 102.2222
Vorb, Werkzeugstahl, Stablänge 1000 mm | 1.2312 | 12.4 | 140.4 | 1000 | mm | 13.75 | kg | EUR | 115.5556
Vorb, Werkzeugstahl, Stablänge 1000 mm | 1.2312 | 12.4 | 150.4 | 1000 | mm | 14.73 | kg | EUR | 123.3333
Vorb, Werkzeugstahl, Stablänge 1000 mm | 1.2312 | 12.4 | 156.4 | 1000 | mm | 15.22 | kg | EUR | 137.7778
Vorb, Werkzeugstahl, Stablänge 1000 mm | 1.2312 | 12.4 | 160.4 | 1000 | mm | 15.61 | kg | EUR | 144.4444
Vorb, Werkzeugstahl, Stablänge 1000 mm | 1.2312 | 12.4 | 175.4 | 1000 | mm | 17.07 | kg | EUR | 150
Vorb, Werkzeugstahl, Stablänge 1000 mm | 1.2312 | 12.4 | 196.4 | 1000 | mm | 19.12 | kg | EUR | 154.4444
Vorb, Werkzeugstahl, Stablänge 1000 mm | 1.2312 | 12.4 | 200.4 | 1000 | mm | 19.63 | kg | EUR | 155.5556
Vorb, Werkzeugstahl, Stablänge 1000 mm | 1.2312 | 12.4 | 220.4 | 1000 | mm | 21.45 | kg | EUR | 183.3333
Vorb, Werkzeugstahl, Stablänge 1000 mm | 1.2312 | 12.4 | 246.4 | 1000 | mm | 23.99 | kg | EUR | 185.5556
Vorb, Werkzeugstahl, Stablänge 1000 mm | 1.2312 | 12.4 | 250.4 | 1000 | mm | 24.53 | kg | EUR | 207.7778
Vorb, Werkzeugstahl, Stablänge 1000 mm | 1.2312 | 12.4 | 296.4 | 1000 | mm | 29.04 | kg | EUR | 236.6667
Vorb, Werkzeugstahl, Stablänge 1000 mm | 1.2312 | 12.4 | 300.4 | 1000 | mm | 29.43 | kg | EUR | 242.2222
Vorb, Werkzeugstahl, Stablänge 1000 mm | 1.2312 | 12.4 | 403 | 1000 | mm | 39.48 | kg | EUR | 272.2222
Vorb, Werkzeugstahl, Stablänge 1000 mm | 1.2312 | 12.4 | 505 | 1000 | mm | 49.47 | kg | EUR | 324.4444
Vorb, Werkzeugstahl, Stablänge 1000 mm | 1.2312 | 15.4 | 15.4 | 1000 | mm | 1.86 | kg | EUR | 35.5556
Vorb, Werkzeugstahl, Stablänge 1000 mm | 1.2312 | 15.4 | 32.4 | 1000 | mm | 3.94 | kg | EUR | 40
Vorb, Werkzeugstahl, Stablänge 1000 mm | 1.2312 | 15.4 | 40.4 | 1000 | mm | 4.92 | kg | EUR | 43.3333
Vorb, Werkzeugstahl, Stablänge 1000 mm | 1.2312 | 15.4 | 50.4 | 1000 | mm | 6.21 | kg | EUR | 50
Vorb, Werkzeugstahl, Stablänge 1000 mm | 1.2312 | 15.4 | 63.4 | 1000 | mm | 7.66 | kg | EUR | 57.7778
Vorb, Werkzeugstahl, Stablänge 1000 mm | 1.2312 | 15.4 | 100.4 | 1000 | mm | 12.37 | kg | EUR | 84.4444
Vorb, Werkzeugstahl, Stablänge 1000 mm | 1.2312 | 15.4 | 120.4 | 1000 | mm | 14.65 | kg | EUR | 107.7778
Vorb, Werkzeugstahl, Stablänge 1000 mm | 1.2312 | 15.4 | 140.4 | 1000 | mm | 17.08 | kg | EUR | 128.8889
Vorb, Werkzeugstahl, Stablänge 1000 mm | 1.2312 | 15.4 | 150.4 | 1000 | mm | 18.3 | kg | EUR | 131.1111
Vorb, Werkzeugstahl, Stablänge 1000 mm | 1.2312 | 15.4 | 160.4 | 1000 | mm | 19.39 | kg | EUR | 148.8889
Vorb, Werkzeugstahl, Stablänge 1000 mm | 1.2312 | 15.4 | 175.4 | 1000 | mm | 21.2 | kg | EUR | 153.3333
Vorb, Werkzeugstahl, Stablänge 1000 mm | 1.2312 | 15.4 | 180.4 | 1000 | mm | 21.95 | kg | EUR | 157.7778
Vorb, Werkzeugstahl, Stablänge 1000 mm | 1.2312 | 15.4 | 250.4 | 1000 | mm | 30.46 | kg | EUR | 236.6667
Vorb, Werkzeugstahl, Stablänge 1000 mm | 1.2312 | 15.4 | 350.4 | 1000 | mm | 42.63 | kg | EUR | 295.5556
Vorb, Werkzeugstahl, Stablänge 1000 mm | 1.2312 | 16.4 | 20.4 | 1000 | mm | 2.64 | kg | EUR | 37.7778
Vorb, Werkzeugstahl, Stablänge 1000 mm | 1.2312 | 16.4 | 25.4 | 1000 | mm | 3.29 | kg | EUR | 38.8889
Vorb, Werkzeugstahl, Stablänge 1000 mm | 1.2312 | 16.4 | 32.4 | 1000 | mm | 4.25 | kg | EUR | 43.3333
Vorb, Werkzeugstahl, Stablänge 1000 mm | 1.2312 | 16.4 | 40.4 | 1000 | mm | 5.3 | kg | EUR | 45.5556
Vorb, Werkzeugstahl, Stablänge 1000 mm | 1.2312 | 16.4 | 50.4 | 1000 | mm | 6.61 | kg | EUR | 52.2222
Vorb, Werkzeugstahl, Stablänge 1000 mm | 1.2312 | 16.4 | 60.4 | 1000 | mm | 7.83 | kg | EUR | 61.1111
Vorb, Werkzeugstahl, Stablänge 1000 mm | 1.2312 | 16.4 | 63.4 | 1000 | mm | 8.16 | kg | EUR | 62.2222
Vorb, Werkzeugstahl, Stablänge 1000 mm | 1.2312 | 16.4 | 70.4 | 1000 | mm | 9.12 | kg | EUR | 64.4444
Vorb, Werkzeugstahl, Stablänge 1000 mm | 1.2312 | 16.4 | 80.4 | 1000 | mm | 10.42 | kg | EUR | 71.1111
Vorb, Werkzeugstahl, Stablänge 1000 mm | 1.2312 | 16.4 | 100.4 | 1000 | mm | 13.01 | kg | EUR | 90
Vorb, Werkzeugstahl, Stablänge 1000 mm | 1.2312 | 16.4 | 120.4 | 1000 | mm | 15.6 | kg | EUR | 116.6667
Vorb, Werkzeugstahl, Stablänge 1000 mm | 1.2312 | 16.4 | 125.4 | 1000 | mm | 16.14 | kg | EUR | 132.2222
Vorb, Werkzeugstahl, Stablänge 1000 mm | 1.2312 | 16.4 | 140.4 | 1000 | mm | 18.19 | kg | EUR | 140
Vorb, Werkzeugstahl, Stablänge 1000 mm | 1.2312 | 16.4 | 150.4 | 1000 | mm | 19.49 | kg | EUR | 146.6667
Vorb, Werkzeugstahl, Stablänge 1000 mm | 1.2312 | 16.4 | 160.4 | 1000 | mm | 20.65 | kg | EUR | 155.5556
Vorb, Werkzeugstahl, Stablänge 1000 mm | 1.2312 | 16.4 | 175.4 | 1000 | mm | 22.58 | kg | EUR | 180
Vorb, Werkzeugstahl, Stablänge 1000 mm | 1.2312 | 16.4 | 200.4 | 1000 | mm | 25.96 | kg | EUR | 183.3333
Vorb, Werkzeugstahl, Stablänge 1000 mm | 1.2312 | 16.4 | 220.4 | 1000 | mm | 28.37 | kg | EUR | 215.5556
Vorb, Werkzeugstahl, Stablänge 1000 mm | 1.2312 | 16.4 | 250.4 | 1000 | mm | 32.24 | kg | EUR | 246.6667
Vorb, Werkzeugstahl, Stablänge 1000 mm | 1.2312 | 16.4 | 300.4 | 1000 | mm | 38.67 | kg | EUR | 272.2222
Vorb, Werkzeugstahl, Stablänge 1000 mm | 1.2312 | 20.4 | 20.4 | 1000 | mm | 3.29 | kg | EUR | 41.1111
Vorb, Werkzeugstahl, Stablänge 1000 mm | 1.2312 | 20.4 | 25.4 | 1000 | mm | 4.15 | kg | EUR | 42.2222
Vorb, Werkzeugstahl, Stablänge 1000 mm | 1.2312 | 20.4 | 30.4 | 1000 | mm | 4.96 | kg | EUR | 43.3333
Vorb, Werkzeugstahl, Stablänge 1000 mm | 1.2312 | 20.4 | 63.4 | 1000 | mm | 10.15 | kg | EUR | 66.6667
Vorb, Werkzeugstahl, Stablänge 1000 mm | 1.2312 | 20.4 | 70.4 | 1000 | mm | 11.35 | kg | EUR | 73.3333
Vorb, Werkzeugstahl, Stablänge 1000 mm | 1.2312 | 20.4 | 80.4 | 1000 | mm | 12.96 | kg | EUR | 77.7778
Vorb, Werkzeugstahl, Stablänge 1000 mm | 1.2312 | 20.4 | 90.4 | 1000 | mm | 14.57 | kg | EUR | 91.1111
Vorb, Werkzeugstahl, Stablänge 1000 mm | 1.2312 | 20.4 | 100.4 | 1000 | mm | 16.18 | kg | EUR | 98.8889
Vorb, Werkzeugstahl, Stablänge 1000 mm | 1.2312 | 20.4 | 110.4 | 1000 | mm | 17.79 | kg | EUR | 122.2222
Vorb, Werkzeugstahl, Stablänge 1000 mm | 1.2312 | 20.4 | 120.4 | 1000 | mm | 19.4 | kg | EUR | 125.5556
Vorb, Werkzeugstahl, Stablänge 1000 mm | 1.2312 | 20.4 | 130.4 | 1000 | mm | 21.02 | kg | EUR | 137.7778
Vorb, Werkzeugstahl, Stablänge 1000 mm | 1.2312 | 20.4 | 140.4 | 1000 | mm | 22.63 | kg | EUR | 147.7778
Vorb, Werkzeugstahl, Stablänge 1000 mm | 1.2312 | 20.4 | 156.4 | 1000 | mm | 25.21 | kg | EUR | 155.5556
Vorb, Werkzeugstahl, Stablänge 1000 mm | 1.2312 | 20.4 | 160.4 | 1000 | mm | 25.85 | kg | EUR | 181.1111
Vorb, Werkzeugstahl, Stablänge 1000 mm | 1.2312 | 20.4 | 180.4 | 1000 | mm | 29.07 | kg | EUR | 191.1111
Vorb, Werkzeugstahl, Stablänge 1000 mm | 1.2312 | 20.4 | 200.4 | 1000 | mm | 32.3 | kg | EUR | 202.2222
Vorb, Werkzeugstahl, Stablänge 1000 mm | 1.2312 | 20.4 | 250.4 | 1000 | mm | 40.35 | kg | EUR | 251.1111
Vorb, Werkzeugstahl, Stablänge 1000 mm | 1.2312 | 20.4 | 300.4 | 1000 | mm | 48.41 | kg | EUR | 277.7778
Vorb, Werkzeugstahl, Stablänge 1000 mm | 1.2312 | 20.4 | 350.4 | 1000 | mm | 56.47 | kg | EUR | 317.7778
Vorb, Werkzeugstahl, Stablänge 1000 mm | 1.2312 | 20.4 | 505 | 1000 | mm | 81.39 | kg | EUR | 485.5556
Vorb, Werkzeugstahl, Stablänge 1000 mm | 1.2312 | 22.4 | 63.4 | 1000 | mm | 11.15 | kg | EUR | 70
Vorb, Werkzeugstahl, Stablänge 1000 mm | 1.2312 | 22.4 | 156.4 | 1000 | mm | 27.5 | kg | EUR | 173.3333
Vorb, Werkzeugstahl, Stablänge 1000 mm | 1.2312 | 22.4 | 196.4 | 1000 | mm | 34.54 | kg | EUR | 201.1111
Vorb, Werkzeugstahl, Stablänge 1000 mm | 1.2312 | 22.4 | 246.4 | 1000 | mm | 43.33 | kg | EUR | 257.7778
Vorb, Werkzeugstahl, Stablänge 1000 mm | 1.2312 | 22.4 | 296.4 | 1000 | mm | 52.12 | kg | EUR | 300
Vorb, Werkzeugstahl, Stablänge 1000 mm | 1.2312 | 22.4 | 396.4 | 1000 | mm | 69.7 | kg | EUR | 390
Vorb, Werkzeugstahl, Stablänge 1000 mm | 1.2312 | 22.4 | 505 | 1000 | mm | 88.8 | kg | EUR | 541.1111
Vorb, Werkzeugstahl, Stablänge 1000 mm | 1.2312 | 25.4 | 30.4 | 1000 | mm | 6.1 | kg | EUR | 53.3333
Vorb, Werkzeugstahl, Stablänge 1000 mm | 1.2312 | 25.4 | 32.4 | 1000 | mm | 6.46 | kg | EUR | 58.8889
Vorb, Werkzeugstahl, Stablänge 1000 mm | 1.2312 | 25.4 | 40.4 | 1000 | mm | 8.21 | kg | EUR | 63.3333
Vorb, Werkzeugstahl, Stablänge 1000 mm | 1.2312 | 25.4 | 60.4 | 1000 | mm | 12.12 | kg | EUR | 73.3333
Vorb, Werkzeugstahl, Stablänge 1000 mm | 1.2312 | 25.4 | 63.4 | 1000 | mm | 12.64 | kg | EUR | 78.8889
Vorb, Werkzeugstahl, Stablänge 1000 mm | 1.2312 | 25.4 | 70.4 | 1000 | mm | 14.13 | kg | EUR | 84.4444
Vorb, Werkzeugstahl, Stablänge 1000 mm | 1.2312 | 25.4 | 80.4 | 1000 | mm | 16.13 | kg | EUR | 93.3333
Vorb, Werkzeugstahl, Stablänge 1000 mm | 1.2312 | 25.4 | 90.4 | 1000 | mm | 18.37 | kg | EUR | 104.4444
Vorb, Werkzeugstahl, Stablänge 1000 mm | 1.2312 | 25.4 | 100.4 | 1000 | mm | 20.4 | kg | EUR | 111.1111
Vorb, Werkzeugstahl, Stablänge 1000 mm | 1.2312 | 25.4 | 110.4 | 1000 | mm | 22.15 | kg | EUR | 131.1111
Vorb, Werkzeugstahl, Stablänge 1000 mm | 1.2312 | 25.4 | 120.4 | 1000 | mm | 24.16 | kg | EUR | 133.3333
Vorb, Werkzeugstahl, Stablänge 1000 mm | 1.2312 | 25.4 | 130.4 | 1000 | mm | 26.5 | kg | EUR | 145.5556
Vorb, Werkzeugstahl, Stablänge 1000 mm | 1.2312 | 25.4 | 150.4 | 1000 | mm | 30.56 | kg | EUR | 165.5556
Vorb, Werkzeugstahl, Stablänge 1000 mm | 1.2312 | 25.4 | 160.4 | 1000 | mm | 32.19 | kg | EUR | 192.2222
Vorb, Werkzeugstahl, Stablänge 1000 mm | 1.2312 | 25.4 | 175.4 | 1000 | mm | 34.97 | kg | EUR | 207.7778
Vorb, Werkzeugstahl, Stablänge 1000 mm | 1.2312 | 25.4 | 200.4 | 1000 | mm | 40.21 | kg | EUR | 226.6667
Vorb, Werkzeugstahl, Stablänge 1000 mm | 1.2312 | 25.4 | 250.4 | 1000 | mm | 50.25 | kg | EUR | 272.2222
Vorb, Werkzeugstahl, Stablänge 1000 mm | 1.2312 | 25.4 | 300.4 | 1000 | mm | 60.28 | kg | EUR | 311.1111
Vorb, Werkzeugstahl, Stablänge 1000 mm | 1.2312 | 25.4 | 350.4 | 1000 | mm | 70.31 | kg | EUR | 372.2222
Vorb, Werkzeugstahl, Stablänge 1000 mm | 1.2312 | 27.4 | 156.4 | 1000 | mm | 33.64 | kg | EUR | 200
Vorb, Werkzeugstahl, Stablänge 1000 mm | 1.2312 | 27.4 | 196.4 | 1000 | mm | 42.24 | kg | EUR | 242.2222
Vorb, Werkzeugstahl, Stablänge 1000 mm | 1.2312 | 27.4 | 246.4 | 1000 | mm | 53 | kg | EUR | 296.6667
Vorb, Werkzeugstahl, Stablänge 1000 mm | 1.2312 | 27.4 | 296.4 | 1000 | mm | 63.75 | kg | EUR | 342.2222
Vorb, Werkzeugstahl, Stablänge 1000 mm | 1.2312 | 27.4 | 396.4 | 1000 | mm | 85.26 | kg | EUR | 434.4444
Vorb, Werkzeugstahl, Stablänge 1000 mm | 1.2312 | 27.4 | 505 | 1000 | mm | 108.62 | kg | EUR | 604.4444
Vorb, Werkzeugstahl, Stablänge 1000 mm | 1.2312 | 30.4 | 32.4 | 1000 | mm | 7.78 | kg | EUR | 70
Vorb, Werkzeugstahl, Stablänge 1000 mm | 1.2312 | 30.4 | 60.4 | 1000 | mm | 14.51 | kg | EUR | 85.5556
Vorb, Werkzeugstahl, Stablänge 1000 mm | 1.2312 | 30.4 | 63.4 | 1000 | mm | 15.13 | kg | EUR | 92.2222
Vorb, Werkzeugstahl, Stablänge 1000 mm | 1.2312 | 30.4 | 70.4 | 1000 | mm | 16.91 | kg | EUR | 97.7778
Vorb, Werkzeugstahl, Stablänge 1000 mm | 1.2312 | 30.4 | 80.4 | 1000 | mm | 19.31 | kg | EUR | 101.1111
Vorb, Werkzeugstahl, Stablänge 1000 mm | 1.2312 | 30.4 | 90.4 | 1000 | mm | 21.71 | kg | EUR | 124.4444
Vorb, Werkzeugstahl, Stablänge 1000 mm | 1.2312 | 30.4 | 100.4 | 1000 | mm | 24.11 | kg | EUR | 126.6667
Vorb, Werkzeugstahl, Stablänge 1000 mm | 1.2312 | 30.4 | 120.4 | 1000 | mm | 28.92 | kg | EUR | 152.2222
Vorb, Werkzeugstahl, Stablänge 1000 mm | 1.2312 | 30.4 | 130.4 | 1000 | mm | 31.32 | kg | EUR | 174.4444
Vorb, Werkzeugstahl, Stablänge 1000 mm | 1.2312 | 30.4 | 140.4 | 1000 | mm | 33.72 | kg | EUR | 188.8889
Vorb, Werkzeugstahl, Stablänge 1000 mm | 1.2312 | 30.4 | 160.4 | 1000 | mm | 38.52 | kg | EUR | 225.5556
Vorb, Werkzeugstahl, Stablänge 1000 mm | 1.2312 | 30.4 | 175.4 | 1000 | mm | 41.86 | kg | EUR | 238.8889
Vorb, Werkzeugstahl, Stablänge 1000 mm | 1.2312 | 30.4 | 180.4 | 1000 | mm | 43.32 | kg | EUR | 242.2222
Vorb, Werkzeugstahl, Stablänge 1000 mm | 1.2312 | 30.4 | 220.4 | 1000 | mm | 52.93 | kg | EUR | 276.6667
Vorb, Werkzeugstahl, Stablänge 1000 mm | 1.2312 | 30.4 | 250.4 | 1000 | mm | 60.14 | kg | EUR | 317.7778
Vorb, Werkzeugstahl, Stablänge 1000 mm | 1.2312 | 30.4 | 300.4 | 1000 | mm | 73.06 | kg | EUR | 361.1111
Vorb, Werkzeugstahl, Stablänge 1000 mm | 1.2312 | 30.4 | 350.4 | 1000 | mm | 84.15 | kg | EUR | 422.2222
Vorb, Werkzeugstahl, Stablänge 1000 mm | 1.2312 | 30.4 | 505 | 1000 | mm | 121.28 | kg | EUR | 633.3333
Vorb, Werkzeugstahl, Stablänge 1000 mm | 1.2312 | 32.4 | 32.4 | 1000 | mm | 8.29 | kg | EUR | 71.1111
Vorb, Werkzeugstahl, Stablänge 1000 mm | 1.2312 | 32.4 | 50.4 | 1000 | mm | 13.06 | kg | EUR | 83.3333
Vorb, Werkzeugstahl, Stablänge 1000 mm | 1.2312 | 32.4 | 60.4 | 1000 | mm | 15.36 | kg | EUR | 91.1111
Vorb, Werkzeugstahl, Stablänge 1000 mm | 1.2312 | 32.4 | 63.4 | 1000 | mm | 16.13 | kg | EUR | 93.3333
Vorb, Werkzeugstahl, Stablänge 1000 mm | 1.2312 | 32.4 | 70.4 | 1000 | mm | 17.91 | kg | EUR | 105.5556
Vorb, Werkzeugstahl, Stablänge 1000 mm | 1.2312 | 32.4 | 80.4 | 1000 | mm | 20.45 | kg | EUR | 113.3333
Vorb, Werkzeugstahl, Stablänge 1000 mm | 1.2312 | 32.4 | 125.4 | 1000 | mm | 31.89 | kg | EUR | 178.8889
Vorb, Werkzeugstahl, Stablänge 1000 mm | 1.2312 | 32.4 | 150.4 | 1000 | mm | 38.5 | kg | EUR | 200
Vorb, Werkzeugstahl, Stablänge 1000 mm | 1.2312 | 32.4 | 175.4 | 1000 | mm | 44.61 | kg | EUR | 276.6667
Vorb, Werkzeugstahl, Stablänge 1000 mm | 1.2312 | 32.4 | 200.4 | 1000 | mm | 51.29 | kg | EUR | 278.8889
Vorb, Werkzeugstahl, Stablänge 1000 mm | 1.2312 | 32.4 | 220.4 | 1000 | mm | 56.06 | kg | EUR | 292.2222
Vorb, Werkzeugstahl, Stablänge 1000 mm | 1.2312 | 32.4 | 250.4 | 1000 | mm | 64.09 | kg | EUR | 344.4444
Vorb, Werkzeugstahl, Stablänge 1000 mm | 1.2312 | 32.4 | 300.4 | 1000 | mm | 76.89 | kg | EUR | 381.1111
Vorb, Werkzeugstahl, Stablänge 1000 mm | 1.2312 | 32.4 | 505 | 1000 | mm | 128.44 | kg | EUR | 662.2222
Vorb, Werkzeugstahl, Stablänge 1000 mm | 1.2312 | 36.4 | 100.4 | 1000 | mm | 28.69 | kg | EUR | 152.2222
Vorb, Werkzeugstahl, Stablänge 1000 mm | 1.2312 | 36.4 | 156.4 | 1000 | mm | 44.69 | kg | EUR | 237.7778
Vorb, Werkzeugstahl, Stablänge 1000 mm | 1.2312 | 36.4 | 196.4 | 1000 | mm | 56.12 | kg | EUR | 292.2222
Vorb, Werkzeugstahl, Stablänge 1000 mm | 1.2312 | 36.4 | 246.4 | 1000 | mm | 70.41 | kg | EUR | 364.4444
Vorb, Werkzeugstahl, Stablänge 1000 mm | 1.2312 | 36.4 | 296.4 | 1000 | mm | 84.69 | kg | EUR | 403.3333
Vorb, Werkzeugstahl, Stablänge 1000 mm | 1.2312 | 36.4 | 396.4 | 1000 | mm | 113.27 | kg | EUR | 523.3333
Vorb, Werkzeugstahl, Stablänge 1000 mm | 1.2312 | 36.4 | 505 | 1000 | mm | 144.3 | kg | EUR | 684.4444
Vorb, Werkzeugstahl, Stablänge 1000 mm | 1.2312 | 40.4 | 40.4 | 1000 | mm | 13.06 | kg | EUR | 84.4444
Vorb, Werkzeugstahl, Stablänge 1000 mm | 1.2312 | 40.4 | 60.4 | 1000 | mm | 19.28 | kg | EUR | 101.1111
Vorb, Werkzeugstahl, Stablänge 1000 mm | 1.2312 | 40.4 | 63.4 | 1000 | mm | 20.11 | kg | EUR | 104.4444
Vorb, Werkzeugstahl, Stablänge 1000 mm | 1.2312 | 40.4 | 70.4 | 1000 | mm | 22.75 | kg | EUR | 110
Vorb, Werkzeugstahl, Stablänge 1000 mm | 1.2312 | 40.4 | 125.4 | 1000 | mm | 39.77 | kg | EUR | 193.3333
Vorb, Werkzeugstahl, Stablänge 1000 mm | 1.2312 | 40.4 | 140.4 | 1000 | mm | 44.81 | kg | EUR | 222.2222
Vorb, Werkzeugstahl, Stablänge 1000 mm | 1.2312 | 40.4 | 150.4 | 1000 | mm | 48 | kg | EUR | 232.2222
Vorb, Werkzeugstahl, Stablänge 1000 mm | 1.2312 | 40.4 | 175.4 | 1000 | mm | 55.63 | kg | EUR | 283.3333
Vorb, Werkzeugstahl, Stablänge 1000 mm | 1.2312 | 40.4 | 180.4 | 1000 | mm | 57.58 | kg | EUR | 288.8889
Vorb, Werkzeugstahl, Stablänge 1000 mm | 1.2312 | 40.4 | 196.4 | 1000 | mm | 62.68 | kg | EUR | 266.6667
Vorb, Werkzeugstahl, Stablänge 1000 mm | 1.2312 | 40.4 | 200.4 | 1000 | mm | 64.77 | kg | EUR | 321.1111
Vorb, Werkzeugstahl, Stablänge 1000 mm | 1.2312 | 40.4 | 220.4 | 1000 | mm | 69.9 | kg | EUR | 343.3333
Vorb, Werkzeugstahl, Stablänge 1000 mm | 1.2312 | 40.4 | 250.4 | 1000 | mm | 79.92 | kg | EUR | 364.4444
Vorb, Werkzeugstahl, Stablänge 1000 mm | 1.2312 | 40.4 | 300.4 | 1000 | mm | 97.09 | kg | EUR | 413.3333
Vorb, Werkzeugstahl, Stablänge 1000 mm | 1.2312 | 40.4 | 350.4 | 1000 | mm | 111.83 | kg | EUR | 486.6667
Vorb, Werkzeugstahl, Stablänge 1000 mm | 1.2312 | 40.4 | 505 | 1000 | mm | 161.18 | kg | EUR | 691.1111
Vorb, Werkzeugstahl, Stablänge 1000 mm | 1.2312 | 46.4 | 100.4 | 1000 | mm | 36.57 | kg | EUR | 183.3333
Vorb, Werkzeugstahl, Stablänge 1000 mm | 1.2312 | 46.4 | 156.4 | 1000 | mm | 56.97 | kg | EUR | 284.4444
Vorb, Werkzeugstahl, Stablänge 1000 mm | 1.2312 | 46.4 | 196.4 | 1000 | mm | 71.54 | kg | EUR | 363.3333
Vorb, Werkzeugstahl, Stablänge 1000 mm | 1.2312 | 46.4 | 246.4 | 1000 | mm | 89.75 | kg | EUR | 441.1111
Vorb, Werkzeugstahl, Stablänge 1000 mm | 1.2312 | 46.4 | 296.4 | 1000 | mm | 108.65 | kg | EUR | 488.8889
Vorb, Werkzeugstahl, Stablänge 1000 mm | 1.2312 | 46.4 | 396.4 | 1000 | mm | 144.39 | kg | EUR | 631.1111
Vorb, Werkzeugstahl, Stablänge 1000 mm | 1.2312 | 46.4 | 505 | 1000 | mm | 183.94 | kg | EUR | 742.2222
Vorb, Werkzeugstahl, Stablänge 1000 mm | 1.2312 | 50.4 | 50.4 | 1000 | mm | 20.07 | kg | EUR | 115.5556
Vorb, Werkzeugstahl, Stablänge 1000 mm | 1.2312 | 50.4 | 60.4 | 1000 | mm | 24.05 | kg | EUR | 122.2222
Vorb, Werkzeugstahl, Stablänge 1000 mm | 1.2312 | 50.4 | 63.4 | 1000 | mm | 25.08 | kg | EUR | 125.5556
Vorb, Werkzeugstahl, Stablänge 1000 mm | 1.2312 | 50.4 | 70.4 | 1000 | mm | 28.39 | kg | EUR | 135.5556
Vorb, Werkzeugstahl, Stablänge 1000 mm | 1.2312 | 50.4 | 80.4 | 1000 | mm | 32.01 | kg | EUR | 166.6667
Vorb, Werkzeugstahl, Stablänge 1000 mm | 1.2312 | 50.4 | 120.4 | 1000 | mm | 48.55 | kg | EUR | 215.5556
Vorb, Werkzeugstahl, Stablänge 1000 mm | 1.2312 | 50.4 | 125.4 | 1000 | mm | 49.61 | kg | EUR | 217.7778
Vorb, Werkzeugstahl, Stablänge 1000 mm | 1.2312 | 50.4 | 150.4 | 1000 | mm | 59.88 | kg | EUR | 266.6667
Vorb, Werkzeugstahl, Stablänge 1000 mm | 1.2312 | 50.4 | 180.4 | 1000 | mm | 71.83 | kg | EUR | 355.5556
Vorb, Werkzeugstahl, Stablänge 1000 mm | 1.2312 | 50.4 | 200.4 | 1000 | mm | 79.79 | kg | EUR | 374.4444
Vorb, Werkzeugstahl, Stablänge 1000 mm | 1.2312 | 50.4 | 220.4 | 1000 | mm | 87.2 | kg | EUR | 401.1111
Vorb, Werkzeugstahl, Stablänge 1000 mm | 1.2312 | 50.4 | 250.4 | 1000 | mm | 99.7 | kg | EUR | 411.1111
Vorb, Werkzeugstahl, Stablänge 1000 mm | 1.2312 | 50.4 | 300.4 | 1000 | mm | 119.61 | kg | EUR | 502.2222
Vorb, Werkzeugstahl, Stablänge 1000 mm | 1.2312 | 50.4 | 505 | 1000 | mm | 201.07 | kg | EUR | 767.7778
Vorb, Werkzeugstahl, Stablänge 1000 mm | 1.2312 | 56.4 | 100.4 | 1000 | mm | 44.45 | kg | EUR | 207.7778
Vorb, Werkzeugstahl, Stablänge 1000 mm | 1.2312 | 56.4 | 156.4 | 1000 | mm | 69.25 | kg | EUR | 338.8889
Vorb, Werkzeugstahl, Stablänge 1000 mm | 1.2312 | 56.4 | 196.4 | 1000 | mm | 86.95 | kg | EUR | 425.5556
Vorb, Werkzeugstahl, Stablänge 1000 mm | 1.2312 | 56.4 | 246.4 | 1000 | mm | 109.09 | kg | EUR | 518.8889
Vorb, Werkzeugstahl, Stablänge 1000 mm | 1.2312 | 56.4 | 296.4 | 1000 | mm | 131.23 | kg | EUR | 577.7778
Vorb, Werkzeugstahl, Stablänge 1000 mm | 1.2312 | 56.4 | 505 | 1000 | mm | 223.58 | kg | EUR | 968.8889
Vorb, Werkzeugstahl, Stablänge 1000 mm | 1.2312 | 60.4 | 60.4 | 1000 | mm | 28.82 | kg | EUR | 142.2222
Vorb, Werkzeugstahl, Stablänge 1000 mm | 1.2312 | 60.4 | 70.4 | 1000 | mm | 33.59 | kg | EUR | 155.5556
Vorb, Werkzeugstahl, Stablänge 1000 mm | 1.2312 | 60.4 | 120.4 | 1000 | mm | 57.45 | kg | EUR | 254.4444
Vorb, Werkzeugstahl, Stablänge 1000 mm | 1.2312 | 60.4 | 125.4 | 1000 | mm | 59.46 | kg | EUR | 261.1111
Vorb, Werkzeugstahl, Stablänge 1000 mm | 1.2312 | 60.4 | 150.4 | 1000 | mm | 71.76 | kg | EUR | 316.6667
Vorb, Werkzeugstahl, Stablänge 1000 mm | 1.2312 | 60.4 | 175.4 | 1000 | mm | 83.16 | kg | EUR | 403.3333
Vorb, Werkzeugstahl, Stablänge 1000 mm | 1.2312 | 60.4 | 180.4 | 1000 | mm | 86.08 | kg | EUR | 406.6667
Vorb, Werkzeugstahl, Stablänge 1000 mm | 1.2312 | 60.4 | 200.4 | 1000 | mm | 95.62 | kg | EUR | 455.5556
Vorb, Werkzeugstahl, Stablänge 1000 mm | 1.2312 | 60.4 | 220.4 | 1000 | mm | 104.5 | kg | EUR | 510
Vorb, Werkzeugstahl, Stablänge 1000 mm | 1.2312 | 60.4 | 300.4 | 1000 | mm | 145.15 | kg | EUR | 585.5556
Vorb, Werkzeugstahl, Stablänge 1000 mm | 1.2312 | 60.4 | 505 | 1000 | mm | 240.97 | kg | EUR | 1055.5556
Vorb, Werkzeugstahl, Stablänge 1000 mm | 1.2312 | 70.4 | 70.4 | 1000 | mm | 39.15 | kg | EUR | 168.8889
Vorb, Werkzeugstahl, Stablänge 1000 mm | 1.2312 | 70.4 | 100.4 | 1000 | mm | 55.84 | kg | EUR | 233.3333
Vorb, Werkzeugstahl, Stablänge 1000 mm | 1.2312 | 70.4 | 150.4 | 1000 | mm | 83.65 | kg | EUR | 364.4444
Vorb, Werkzeugstahl, Stablänge 1000 mm | 1.2312 | 70.4 | 175.4 | 1000 | mm | 96.93 | kg | EUR | 463.3333
Vorb, Werkzeugstahl, Stablänge 1000 mm | 1.2312 | 70.4 | 180.4 | 1000 | mm | 100.33 | kg | EUR | 473.3333
Vorb, Werkzeugstahl, Stablänge 1000 mm | 1.2312 | 70.4 | 220.4 | 1000 | mm | 121.8 | kg | EUR | 543.3333
Vorb, Werkzeugstahl, Stablänge 1000 mm | 1.2312 | 70.4 | 250.4 | 1000 | mm | 138.38 | kg | EUR | 596.6667
Vorb, Werkzeugstahl, Stablänge 1000 mm | 1.2312 | 70.4 | 300.4 | 1000 | mm | 167.07 | kg | EUR | 661.1111
Vorb, Werkzeugstahl, Stablänge 1000 mm | 1.2312 | 70.4 | 505 | 1000 | mm | 280.86 | kg | EUR | 1305.5556
Vorb, Werkzeugstahl, Stablänge 1000 mm | 1.2312 | 76.4 | 196.4 | 1000 | mm | 118.54 | kg | EUR | 516.6667
Vorb, Werkzeugstahl, Stablänge 1000 mm | 1.2312 | 76.4 | 246.4 | 1000 | mm | 147.78 | kg | EUR | 663.3333
Vorb, Werkzeugstahl, Stablänge 1000 mm | 1.2312 | 80.4 | 80.4 | 1000 | mm | 51.71 | kg | EUR | 238.8889
Vorb, Werkzeugstahl, Stablänge 1000 mm | 1.2312 | 80.4 | 120.4 | 1000 | mm | 76.47 | kg | EUR | 338.8889
Vorb, Werkzeugstahl, Stablänge 1000 mm | 1.2312 | 80.4 | 125.4 | 1000 | mm | 79.15 | kg | EUR | 354.4444
Vorb, Werkzeugstahl, Stablänge 1000 mm | 1.2312 | 80.4 | 150.4 | 1000 | mm | 95.53 | kg | EUR | 425.5556
Vorb, Werkzeugstahl, Stablänge 1000 mm | 1.2312 | 80.4 | 200.4 | 1000 | mm | 127.29 | kg | EUR | 535.5556
Vorb, Werkzeugstahl, Stablänge 1000 mm | 1.2312 | 80.4 | 220.4 | 1000 | mm | 139.1 | kg | EUR | 576.6667
Vorb, Werkzeugstahl, Stablänge 1000 mm | 1.2312 | 80.4 | 300.4 | 1000 | mm | 193.22 | kg | EUR | 722.2222
Vorb, Werkzeugstahl, Stablänge 1000 mm | 1.2312 | 80.4 | 505 | 1000 | mm | 320.76 | kg | EUR | 1505.5556
Vorb, Werkzeugstahl, Stablänge 1000 mm | 1.2312 | 90.4 | 150.4 | 1000 | mm | 106.73 | kg | EUR | 500
Vorb, Werkzeugstahl, Stablänge 1000 mm | 1.2312 | 90.4 | 200.4 | 1000 | mm | 142.21 | kg | EUR | 588.8889
Vorb, Werkzeugstahl, Stablänge 1000 mm | 1.2312 | 90.4 | 220.4 | 1000 | mm | 156.41 | kg | EUR | 642.2222
Vorb, Werkzeugstahl, Stablänge 1000 mm | 1.2312 | 100.4 | 200.4 | 1000 | mm | 158.95 | kg | EUR | 635.5556
Vorb, Werkzeugstahl, Stablänge 1000 mm | 1.2312 | 100.4 | 220.4 | 1000 | mm | 173.71 | kg | EUR | 705.5556
Vorb, Werkzeugstahl, Stablänge 1000 mm | 1.2312 | 100.4 | 505 | 1000 | mm | 400.55 | kg | EUR | 1822.2222
Vorb, Werkzeugstahl, Stablänge 1000 mm | 1.2312 | 120.4 | 120.4 | 1000 | mm | 114.52 | kg | EUR | 510
Vorb, Werkzeugstahl, Stablänge 1000 mm | 1.2312 | 150.4 | 150.4 | 1000 | mm | 180.96 | kg | EUR | 746.6667

## Vorb.Werkzeugstahl 1.2343
Werkstoff
1.2343
Vorbearbeiteter, legierter Werkzeugstahl
mit Bearbeitungsaufmaß - Stablänge 1000 mm
Stirnseiten gesägt
Toleranzen
Dicke:
-0,00/+0,20 mm
Breite:
-0,00/+0,40 mm
Vierkant:
-0,00/+0,20 mm
Länge:
+5,00/+30,00 mm
Dicke und Breite des Materials vorgeschliffen/feingefräst
Stirnseiten gesägt
Oberflächenrauheit max. 3,2 µm
rostgeschützt verpackt in VCI-Papier
Name | Güte | Dicke | Breite | Länge | mm | Gesamtgewicht | kg | Euro | VK-Preis/Stk.
Vorb, Werkzeugstahl, Stablänge 1000 mm | 1.2343 | 4.2 | 10.4 | 1000 | mm | 0.34 | kg | EUR | 22.2222
Vorb, Werkzeugstahl, Stablänge 1000 mm | 1.2343 | 4.2 | 12.4 | 1000 | mm | 0.41 | kg | EUR | 23.3333
Vorb, Werkzeugstahl, Stablänge 1000 mm | 1.2343 | 4.2 | 15.4 | 1000 | mm | 0.51 | kg | EUR | 24.4444
Vorb, Werkzeugstahl, Stablänge 1000 mm | 1.2343 | 4.2 | 16.4 | 1000 | mm | 0.54 | kg | EUR | 25.5556
Vorb, Werkzeugstahl, Stablänge 1000 mm | 1.2343 | 4.2 | 20.4 | 1000 | mm | 0.67 | kg | EUR | 26.6667
Vorb, Werkzeugstahl, Stablänge 1000 mm | 1.2343 | 4.2 | 25.4 | 1000 | mm | 0.84 | kg | EUR | 27.7778
Vorb, Werkzeugstahl, Stablänge 1000 mm | 1.2343 | 4.2 | 30.4 | 1000 | mm | 1 | kg | EUR | 31.1111
Vorb, Werkzeugstahl, Stablänge 1000 mm | 1.2343 | 4.2 | 32.4 | 1000 | mm | 1.07 | kg | EUR | 32.2222
Vorb, Werkzeugstahl, Stablänge 1000 mm | 1.2343 | 4.2 | 40.4 | 1000 | mm | 1.33 | kg | EUR | 35.5556
Vorb, Werkzeugstahl, Stablänge 1000 mm | 1.2343 | 4.2 | 50.4 | 1000 | mm | 1.66 | kg | EUR | 38.8889
Vorb, Werkzeugstahl, Stablänge 1000 mm | 1.2343 | 4.2 | 60.4 | 1000 | mm | 1.99 | kg | EUR | 47.7778
Vorb, Werkzeugstahl, Stablänge 1000 mm | 1.2343 | 4.2 | 70.4 | 1000 | mm | 2.32 | kg | EUR | 54.4444
Vorb, Werkzeugstahl, Stablänge 1000 mm | 1.2343 | 4.2 | 80.4 | 1000 | mm | 2.65 | kg | EUR | 57.7778
Vorb, Werkzeugstahl, Stablänge 1000 mm | 1.2343 | 5.2 | 10.4 | 1000 | mm | 0.43 | kg | EUR | 23.3333
Vorb, Werkzeugstahl, Stablänge 1000 mm | 1.2343 | 5.2 | 12.4 | 1000 | mm | 0.51 | kg | EUR | 24.4444
Vorb, Werkzeugstahl, Stablänge 1000 mm | 1.2343 | 5.2 | 15.4 | 1000 | mm | 0.63 | kg | EUR | 25.5556
Vorb, Werkzeugstahl, Stablänge 1000 mm | 1.2343 | 5.2 | 16.4 | 1000 | mm | 0.67 | kg | EUR | 26.6667
Vorb, Werkzeugstahl, Stablänge 1000 mm | 1.2343 | 5.2 | 20.4 | 1000 | mm | 0.83 | kg | EUR | 27.7778
Vorb, Werkzeugstahl, Stablänge 1000 mm | 1.2343 | 5.2 | 25.4 | 1000 | mm | 1.04 | kg | EUR | 28.8889
Vorb, Werkzeugstahl, Stablänge 1000 mm | 1.2343 | 5.2 | 30.4 | 1000 | mm | 1.24 | kg | EUR | 33.3333
Vorb, Werkzeugstahl, Stablänge 1000 mm | 1.2343 | 5.2 | 32.4 | 1000 | mm | 1.32 | kg | EUR | 35.5556
Vorb, Werkzeugstahl, Stablänge 1000 mm | 1.2343 | 5.2 | 40.4 | 1000 | mm | 1.65 | kg | EUR | 36.6667
Vorb, Werkzeugstahl, Stablänge 1000 mm | 1.2343 | 5.2 | 50.4 | 1000 | mm | 2.06 | kg | EUR | 40
Vorb, Werkzeugstahl, Stablänge 1000 mm | 1.2343 | 5.2 | 60.4 | 1000 | mm | 2.47 | kg | EUR | 48.8889
Vorb, Werkzeugstahl, Stablänge 1000 mm | 1.2343 | 5.2 | 70.4 | 1000 | mm | 2.87 | kg | EUR | 57.7778
Vorb, Werkzeugstahl, Stablänge 1000 mm | 1.2343 | 5.2 | 80.4 | 1000 | mm | 3.28 | kg | EUR | 65.5556
Vorb, Werkzeugstahl, Stablänge 1000 mm | 1.2343 | 5.2 | 100.4 | 1000 | mm | 4.1 | kg | EUR | 81.1111
Vorb, Werkzeugstahl, Stablänge 1000 mm | 1.2343 | 6.2 | 10.4 | 1000 | mm | 0.51 | kg | EUR | 24.4444
Vorb, Werkzeugstahl, Stablänge 1000 mm | 1.2343 | 6.2 | 12.4 | 1000 | mm | 0.6 | kg | EUR | 25.5556
Vorb, Werkzeugstahl, Stablänge 1000 mm | 1.2343 | 6.2 | 15.4 | 1000 | mm | 0.75 | kg | EUR | 26.6667
Vorb, Werkzeugstahl, Stablänge 1000 mm | 1.2343 | 6.2 | 16.4 | 1000 | mm | 0.8 | kg | EUR | 27.7778
Vorb, Werkzeugstahl, Stablänge 1000 mm | 1.2343 | 6.2 | 20.4 | 1000 | mm | 0.99 | kg | EUR | 28.8889
Vorb, Werkzeugstahl, Stablänge 1000 mm | 1.2343 | 6.2 | 25.4 | 1000 | mm | 1.24 | kg | EUR | 30
Vorb, Werkzeugstahl, Stablänge 1000 mm | 1.2343 | 6.2 | 30.4 | 1000 | mm | 1.48 | kg | EUR | 34.4444
Vorb, Werkzeugstahl, Stablänge 1000 mm | 1.2343 | 6.2 | 32.4 | 1000 | mm | 1.58 | kg | EUR | 36.6667
Vorb, Werkzeugstahl, Stablänge 1000 mm | 1.2343 | 6.2 | 50.4 | 1000 | mm | 2.47 | kg | EUR | 41.1111
Vorb, Werkzeugstahl, Stablänge 1000 mm | 1.2343 | 6.2 | 60.4 | 1000 | mm | 2.94 | kg | EUR | 50
Vorb, Werkzeugstahl, Stablänge 1000 mm | 1.2343 | 6.2 | 70.4 | 1000 | mm | 3.43 | kg | EUR | 60
Vorb, Werkzeugstahl, Stablänge 1000 mm | 1.2343 | 6.2 | 80.4 | 1000 | mm | 3.91 | kg | EUR | 68.8889
Vorb, Werkzeugstahl, Stablänge 1000 mm | 1.2343 | 6.2 | 100.4 | 1000 | mm | 4.92 | kg | EUR | 82.2222
Vorb, Werkzeugstahl, Stablänge 1000 mm | 1.2343 | 6.2 | 150.4 | 1000 | mm | 7.32 | kg | EUR | 117.7778
Vorb, Werkzeugstahl, Stablänge 1000 mm | 1.2343 | 6.2 | 200.4 | 1000 | mm | 9.75 | kg | EUR | 144.4444
Vorb, Werkzeugstahl, Stablänge 1000 mm | 1.2343 | 6.2 | 250.4 | 1000 | mm | 12.19 | kg | EUR | 172.2222
Vorb, Werkzeugstahl, Stablänge 1000 mm | 1.2343 | 6.2 | 300.4 | 1000 | mm | 14.62 | kg | EUR | 195.5556
Vorb, Werkzeugstahl, Stablänge 1000 mm | 1.2343 | 8.2 | 12.4 | 1000 | mm | 0.8 | kg | EUR | 26.6667
Vorb, Werkzeugstahl, Stablänge 1000 mm | 1.2343 | 8.2 | 15.4 | 1000 | mm | 0.99 | kg | EUR | 27.7778
Vorb, Werkzeugstahl, Stablänge 1000 mm | 1.2343 | 8.2 | 16.4 | 1000 | mm | 1.06 | kg | EUR | 28.8889
Vorb, Werkzeugstahl, Stablänge 1000 mm | 1.2343 | 8.2 | 20.4 | 1000 | mm | 1.32 | kg | EUR | 30
Vorb, Werkzeugstahl, Stablänge 1000 mm | 1.2343 | 8.2 | 25.4 | 1000 | mm | 1.67 | kg | EUR | 31.1111
Vorb, Werkzeugstahl, Stablänge 1000 mm | 1.2343 | 8.2 | 30.4 | 1000 | mm | 1.97 | kg | EUR | 37.7778
Vorb, Werkzeugstahl, Stablänge 1000 mm | 1.2343 | 8.2 | 32.4 | 1000 | mm | 2.13 | kg | EUR | 38.8889
Vorb, Werkzeugstahl, Stablänge 1000 mm | 1.2343 | 8.2 | 40.4 | 1000 | mm | 2.62 | kg | EUR | 41.1111
Vorb, Werkzeugstahl, Stablänge 1000 mm | 1.2343 | 8.2 | 50.4 | 1000 | mm | 3.26 | kg | EUR | 47.7778
Vorb, Werkzeugstahl, Stablänge 1000 mm | 1.2343 | 8.2 | 60.4 | 1000 | mm | 3.91 | kg | EUR | 54.4444
Vorb, Werkzeugstahl, Stablänge 1000 mm | 1.2343 | 8.2 | 70.4 | 1000 | mm | 4.56 | kg | EUR | 67.7778
Vorb, Werkzeugstahl, Stablänge 1000 mm | 1.2343 | 8.2 | 80.4 | 1000 | mm | 5.21 | kg | EUR | 73.3333
Vorb, Werkzeugstahl, Stablänge 1000 mm | 1.2343 | 8.2 | 90.4 | 1000 | mm | 5.82 | kg | EUR | 84.4444
Vorb, Werkzeugstahl, Stablänge 1000 mm | 1.2343 | 8.2 | 100.4 | 1000 | mm | 6.5 | kg | EUR | 92.2222
Vorb, Werkzeugstahl, Stablänge 1000 mm | 1.2343 | 8.2 | 150.4 | 1000 | mm | 9.87 | kg | EUR | 151.1111
Vorb, Werkzeugstahl, Stablänge 1000 mm | 1.2343 | 8.2 | 160.4 | 1000 | mm | 10.33 | kg | EUR | 174.4444
Vorb, Werkzeugstahl, Stablänge 1000 mm | 1.2343 | 8.2 | 200.4 | 1000 | mm | 12.98 | kg | EUR | 177.7778
Vorb, Werkzeugstahl, Stablänge 1000 mm | 1.2343 | 8.2 | 250.4 | 1000 | mm | 16.12 | kg | EUR | 211.1111
Vorb, Werkzeugstahl, Stablänge 1000 mm | 1.2343 | 8.2 | 300.4 | 1000 | mm | 19.34 | kg | EUR | 235.5556
Vorb, Werkzeugstahl, Stablänge 1000 mm | 1.2343 | 8.2 | 505 | 1000 | mm | 32.71 | kg | EUR | 356.6667
Vorb, Werkzeugstahl, Stablänge 1000 mm | 1.2343 | 10.4 | 10.4 | 1000 | mm | 0.85 | kg | EUR | 26.6667
Vorb, Werkzeugstahl, Stablänge 1000 mm | 1.2343 | 10.4 | 12.4 | 1000 | mm | 1.01 | kg | EUR | 27.7778
Vorb, Werkzeugstahl, Stablänge 1000 mm | 1.2343 | 10.4 | 15.4 | 1000 | mm | 1.26 | kg | EUR | 31.1111
Vorb, Werkzeugstahl, Stablänge 1000 mm | 1.2343 | 10.4 | 16.4 | 1000 | mm | 1.34 | kg | EUR | 32.2222
Vorb, Werkzeugstahl, Stablänge 1000 mm | 1.2343 | 10.4 | 20.4 | 1000 | mm | 1.7 | kg | EUR | 33.3333
Vorb, Werkzeugstahl, Stablänge 1000 mm | 1.2343 | 10.4 | 25.4 | 1000 | mm | 2.11 | kg | EUR | 34.4444
Vorb, Werkzeugstahl, Stablänge 1000 mm | 1.2343 | 10.4 | 30.4 | 1000 | mm | 2.5 | kg | EUR | 38.8889
Vorb, Werkzeugstahl, Stablänge 1000 mm | 1.2343 | 10.4 | 32.4 | 1000 | mm | 2.66 | kg | EUR | 40
Vorb, Werkzeugstahl, Stablänge 1000 mm | 1.2343 | 10.4 | 40.4 | 1000 | mm | 3.32 | kg | EUR | 46.6667
Vorb, Werkzeugstahl, Stablänge 1000 mm | 1.2343 | 10.4 | 50.4 | 1000 | mm | 4.19 | kg | EUR | 55.5556
Vorb, Werkzeugstahl, Stablänge 1000 mm | 1.2343 | 10.4 | 60.4 | 1000 | mm | 4.96 | kg | EUR | 60
Vorb, Werkzeugstahl, Stablänge 1000 mm | 1.2343 | 10.4 | 70.4 | 1000 | mm | 5.78 | kg | EUR | 73.3333
Vorb, Werkzeugstahl, Stablänge 1000 mm | 1.2343 | 10.4 | 80.4 | 1000 | mm | 6.61 | kg | EUR | 82.2222
Vorb, Werkzeugstahl, Stablänge 1000 mm | 1.2343 | 10.4 | 90.4 | 1000 | mm | 7.43 | kg | EUR | 85.5556
Vorb, Werkzeugstahl, Stablänge 1000 mm | 1.2343 | 10.4 | 120.4 | 1000 | mm | 9.89 | kg | EUR | 134.4444
Vorb, Werkzeugstahl, Stablänge 1000 mm | 1.2343 | 10.4 | 140.4 | 1000 | mm | 11.54 | kg | EUR | 155.5556
Vorb, Werkzeugstahl, Stablänge 1000 mm | 1.2343 | 10.4 | 150.4 | 1000 | mm | 12.36 | kg | EUR | 156.6667
Vorb, Werkzeugstahl, Stablänge 1000 mm | 1.2343 | 10.4 | 200.4 | 1000 | mm | 16.46 | kg | EUR | 206.6667
Vorb, Werkzeugstahl, Stablänge 1000 mm | 1.2343 | 10.4 | 250.4 | 1000 | mm | 20.57 | kg | EUR | 250
Vorb, Werkzeugstahl, Stablänge 1000 mm | 1.2343 | 10.4 | 300.4 | 1000 | mm | 24.68 | kg | EUR | 308.8889
Vorb, Werkzeugstahl, Stablänge 1000 mm | 1.2343 | 10.4 | 505 | 1000 | mm | 42.02 | kg | EUR | 481.1111
Vorb, Werkzeugstahl, Stablänge 1000 mm | 1.2343 | 12.4 | 12.4 | 1000 | mm | 1.21 | kg | EUR | 28.8889
Vorb, Werkzeugstahl, Stablänge 1000 mm | 1.2343 | 12.4 | 15.4 | 1000 | mm | 1.5 | kg | EUR | 35.5556
Vorb, Werkzeugstahl, Stablänge 1000 mm | 1.2343 | 12.4 | 16.4 | 1000 | mm | 1.6 | kg | EUR | 36.6667
Vorb, Werkzeugstahl, Stablänge 1000 mm | 1.2343 | 12.4 | 20.4 | 1000 | mm | 2 | kg | EUR | 37.7778
Vorb, Werkzeugstahl, Stablänge 1000 mm | 1.2343 | 12.4 | 25.4 | 1000 | mm | 2.49 | kg | EUR | 41.1111
Vorb, Werkzeugstahl, Stablänge 1000 mm | 1.2343 | 12.4 | 30.4 | 1000 | mm | 2.98 | kg | EUR | 47.7778
Vorb, Werkzeugstahl, Stablänge 1000 mm | 1.2343 | 12.4 | 32.4 | 1000 | mm | 3.17 | kg | EUR | 51.1111
Vorb, Werkzeugstahl, Stablänge 1000 mm | 1.2343 | 12.4 | 40.4 | 1000 | mm | 3.96 | kg | EUR | 53.3333
Vorb, Werkzeugstahl, Stablänge 1000 mm | 1.2343 | 12.4 | 50.4 | 1000 | mm | 4.94 | kg | EUR | 57.7778
Vorb, Werkzeugstahl, Stablänge 1000 mm | 1.2343 | 12.4 | 60.4 | 1000 | mm | 5.92 | kg | EUR | 71.1111
Vorb, Werkzeugstahl, Stablänge 1000 mm | 1.2343 | 12.4 | 70.4 | 1000 | mm | 6.9 | kg | EUR | 82.2222
Vorb, Werkzeugstahl, Stablänge 1000 mm | 1.2343 | 12.4 | 90.4 | 1000 | mm | 8.86 | kg | EUR | 95.5556
Vorb, Werkzeugstahl, Stablänge 1000 mm | 1.2343 | 12.4 | 100.4 | 1000 | mm | 9.84 | kg | EUR | 112.2222
Vorb, Werkzeugstahl, Stablänge 1000 mm | 1.2343 | 12.4 | 120.4 | 1000 | mm | 11.79 | kg | EUR | 138.8889
Vorb, Werkzeugstahl, Stablänge 1000 mm | 1.2343 | 12.4 | 140.4 | 1000 | mm | 13.75 | kg | EUR | 166.6667
Vorb, Werkzeugstahl, Stablänge 1000 mm | 1.2343 | 12.4 | 150.4 | 1000 | mm | 14.92 | kg | EUR | 170
Vorb, Werkzeugstahl, Stablänge 1000 mm | 1.2343 | 12.4 | 160.4 | 1000 | mm | 15.61 | kg | EUR | 208.8889
Vorb, Werkzeugstahl, Stablänge 1000 mm | 1.2343 | 12.4 | 200.4 | 1000 | mm | 19.63 | kg | EUR | 231.1111
Vorb, Werkzeugstahl, Stablänge 1000 mm | 1.2343 | 12.4 | 250.4 | 1000 | mm | 24.37 | kg | EUR | 305.5556
Vorb, Werkzeugstahl, Stablänge 1000 mm | 1.2343 | 12.4 | 405 | 1000 | mm | 39.67 | kg | EUR | 405.5556
Vorb, Werkzeugstahl, Stablänge 1000 mm | 1.2343 | 12.4 | 505 | 1000 | mm | 50.1 | kg | EUR | 547.7778
Vorb, Werkzeugstahl, Stablänge 1000 mm | 1.2343 | 15.4 | 15.4 | 1000 | mm | 1.86 | kg | EUR | 41.1111
Vorb, Werkzeugstahl, Stablänge 1000 mm | 1.2343 | 15.4 | 20.4 | 1000 | mm | 2.51 | kg | EUR | 42.2222
Vorb, Werkzeugstahl, Stablänge 1000 mm | 1.2343 | 15.4 | 25.4 | 1000 | mm | 3.09 | kg | EUR | 43.3333
Vorb, Werkzeugstahl, Stablänge 1000 mm | 1.2343 | 15.4 | 30.4 | 1000 | mm | 3.7 | kg | EUR | 58.8889
Vorb, Werkzeugstahl, Stablänge 1000 mm | 1.2343 | 15.4 | 32.4 | 1000 | mm | 3.94 | kg | EUR | 60
Vorb, Werkzeugstahl, Stablänge 1000 mm | 1.2343 | 15.4 | 40.4 | 1000 | mm | 4.92 | kg | EUR | 68.8889
Vorb, Werkzeugstahl, Stablänge 1000 mm | 1.2343 | 15.4 | 60.4 | 1000 | mm | 7.35 | kg | EUR | 87.7778
Vorb, Werkzeugstahl, Stablänge 1000 mm | 1.2343 | 15.4 | 80.4 | 1000 | mm | 9.78 | kg | EUR | 106.6667
Vorb, Werkzeugstahl, Stablänge 1000 mm | 1.2343 | 15.4 | 90.4 | 1000 | mm | 11 | kg | EUR | 120
Vorb, Werkzeugstahl, Stablänge 1000 mm | 1.2343 | 15.4 | 120.4 | 1000 | mm | 14.65 | kg | EUR | 160
Vorb, Werkzeugstahl, Stablänge 1000 mm | 1.2343 | 15.4 | 130.4 | 1000 | mm | 15.86 | kg | EUR | 186.6667
Vorb, Werkzeugstahl, Stablänge 1000 mm | 1.2343 | 15.4 | 140.4 | 1000 | mm | 17.08 | kg | EUR | 187.7778
Vorb, Werkzeugstahl, Stablänge 1000 mm | 1.2343 | 15.4 | 160.4 | 1000 | mm | 19.39 | kg | EUR | 230
Vorb, Werkzeugstahl, Stablänge 1000 mm | 1.2343 | 15.4 | 180.4 | 1000 | mm | 21.81 | kg | EUR | 267.7778
Vorb, Werkzeugstahl, Stablänge 1000 mm | 1.2343 | 15.4 | 200.4 | 1000 | mm | 24.38 | kg | EUR | 274.4444
Vorb, Werkzeugstahl, Stablänge 1000 mm | 1.2343 | 15.4 | 250.4 | 1000 | mm | 30.46 | kg | EUR | 385.5556
Vorb, Werkzeugstahl, Stablänge 1000 mm | 1.2343 | 15.4 | 300.4 | 1000 | mm | 36.55 | kg | EUR | 431.1111
Vorb, Werkzeugstahl, Stablänge 1000 mm | 1.2343 | 15.4 | 405 | 1000 | mm | 49.27 | kg | EUR | 500
Vorb, Werkzeugstahl, Stablänge 1000 mm | 1.2343 | 15.4 | 505 | 1000 | mm | 62.22 | kg | EUR | 648.8889
Vorb, Werkzeugstahl, Stablänge 1000 mm | 1.2343 | 16.4 | 16.4 | 1000 | mm | 2.11 | kg | EUR | 43.3333
Vorb, Werkzeugstahl, Stablänge 1000 mm | 1.2343 | 16.4 | 20.4 | 1000 | mm | 2.64 | kg | EUR | 44.4444
Vorb, Werkzeugstahl, Stablänge 1000 mm | 1.2343 | 16.4 | 25.4 | 1000 | mm | 3.33 | kg | EUR | 46.6667
Vorb, Werkzeugstahl, Stablänge 1000 mm | 1.2343 | 16.4 | 30.4 | 1000 | mm | 3.94 | kg | EUR | 61.1111
Vorb, Werkzeugstahl, Stablänge 1000 mm | 1.2343 | 16.4 | 32.4 | 1000 | mm | 4.2 | kg | EUR | 63.3333
Vorb, Werkzeugstahl, Stablänge 1000 mm | 1.2343 | 16.4 | 40.4 | 1000 | mm | 5.23 | kg | EUR | 71.1111
Vorb, Werkzeugstahl, Stablänge 1000 mm | 1.2343 | 16.4 | 50.4 | 1000 | mm | 6.53 | kg | EUR | 82.2222
Vorb, Werkzeugstahl, Stablänge 1000 mm | 1.2343 | 16.4 | 70.4 | 1000 | mm | 9.12 | kg | EUR | 110
Vorb, Werkzeugstahl, Stablänge 1000 mm | 1.2343 | 16.4 | 80.4 | 1000 | mm | 10.42 | kg | EUR | 113.3333
Vorb, Werkzeugstahl, Stablänge 1000 mm | 1.2343 | 16.4 | 100.4 | 1000 | mm | 13.01 | kg | EUR | 138.8889
Vorb, Werkzeugstahl, Stablänge 1000 mm | 1.2343 | 16.4 | 120.4 | 1000 | mm | 15.6 | kg | EUR | 187.7778
Vorb, Werkzeugstahl, Stablänge 1000 mm | 1.2343 | 16.4 | 130.4 | 1000 | mm | 16.89 | kg | EUR | 202.2222
Vorb, Werkzeugstahl, Stablänge 1000 mm | 1.2343 | 16.4 | 150.4 | 1000 | mm | 19.49 | kg | EUR | 218.8889
Vorb, Werkzeugstahl, Stablänge 1000 mm | 1.2343 | 16.4 | 160.4 | 1000 | mm | 20.65 | kg | EUR | 253.3333
Vorb, Werkzeugstahl, Stablänge 1000 mm | 1.2343 | 16.4 | 200.4 | 1000 | mm | 25.96 | kg | EUR | 298.8889
Vorb, Werkzeugstahl, Stablänge 1000 mm | 1.2343 | 16.4 | 250.4 | 1000 | mm | 32.44 | kg | EUR | 407.7778
Vorb, Werkzeugstahl, Stablänge 1000 mm | 1.2343 | 16.4 | 405 | 1000 | mm | 52.47 | kg | EUR | 577.7778
Vorb, Werkzeugstahl, Stablänge 1000 mm | 1.2343 | 16.4 | 505 | 1000 | mm | 66.26 | kg | EUR | 677.7778
Vorb, Werkzeugstahl, Stablänge 1000 mm | 1.2343 | 20.4 | 32.4 | 1000 | mm | 5.29 | kg | EUR | 72.2222
Vorb, Werkzeugstahl, Stablänge 1000 mm | 1.2343 | 20.4 | 40.4 | 1000 | mm | 6.51 | kg | EUR | 76.6667
Vorb, Werkzeugstahl, Stablänge 1000 mm | 1.2343 | 20.4 | 70.4 | 1000 | mm | 11.35 | kg | EUR | 123.3333
Vorb, Werkzeugstahl, Stablänge 1000 mm | 1.2343 | 20.4 | 90.4 | 1000 | mm | 14.57 | kg | EUR | 146.6667
Vorb, Werkzeugstahl, Stablänge 1000 mm | 1.2343 | 20.4 | 100.4 | 1000 | mm | 16.18 | kg | EUR | 155.5556
Vorb, Werkzeugstahl, Stablänge 1000 mm | 1.2343 | 20.4 | 110.4 | 1000 | mm | 17.68 | kg | EUR | 185.5556
Vorb, Werkzeugstahl, Stablänge 1000 mm | 1.2343 | 20.4 | 120.4 | 1000 | mm | 19.4 | kg | EUR | 197.7778
Vorb, Werkzeugstahl, Stablänge 1000 mm | 1.2343 | 20.4 | 130.4 | 1000 | mm | 21.02 | kg | EUR | 221.1111
Vorb, Werkzeugstahl, Stablänge 1000 mm | 1.2343 | 20.4 | 140.4 | 1000 | mm | 22.63 | kg | EUR | 237.7778
Vorb, Werkzeugstahl, Stablänge 1000 mm | 1.2343 | 20.4 | 150.4 | 1000 | mm | 24.24 | kg | EUR | 242.2222
Vorb, Werkzeugstahl, Stablänge 1000 mm | 1.2343 | 20.4 | 180.4 | 1000 | mm | 28.89 | kg | EUR | 320
Vorb, Werkzeugstahl, Stablänge 1000 mm | 1.2343 | 20.4 | 200.4 | 1000 | mm | 32.3 | kg | EUR | 342.2222
Vorb, Werkzeugstahl, Stablänge 1000 mm | 1.2343 | 20.4 | 250.4 | 1000 | mm | 40.35 | kg | EUR | 413.3333
Vorb, Werkzeugstahl, Stablänge 1000 mm | 1.2343 | 20.4 | 300.4 | 1000 | mm | 48.41 | kg | EUR | 483.3333
Vorb, Werkzeugstahl, Stablänge 1000 mm | 1.2343 | 20.4 | 350.4 | 1000 | mm | 56.47 | kg | EUR | 544.4444
Vorb, Werkzeugstahl, Stablänge 1000 mm | 1.2343 | 20.4 | 405 | 1000 | mm | 65.27 | kg | EUR | 666.6667
Vorb, Werkzeugstahl, Stablänge 1000 mm | 1.2343 | 20.4 | 505 | 1000 | mm | 81.39 | kg | EUR | 783.3333
Vorb, Werkzeugstahl, Stablänge 1000 mm | 1.2343 | 22.4 | 30.4 | 1000 | mm | 5.38 | kg | EUR | 83.3333
Vorb, Werkzeugstahl, Stablänge 1000 mm | 1.2343 | 22.4 | 32.4 | 1000 | mm | 5.73 | kg | EUR | 87.7778
Vorb, Werkzeugstahl, Stablänge 1000 mm | 1.2343 | 22.4 | 40.4 | 1000 | mm | 7.15 | kg | EUR | 88.8889
Vorb, Werkzeugstahl, Stablänge 1000 mm | 1.2343 | 22.4 | 50.4 | 1000 | mm | 8.92 | kg | EUR | 111.1111
Vorb, Werkzeugstahl, Stablänge 1000 mm | 1.2343 | 22.4 | 60.4 | 1000 | mm | 10.69 | kg | EUR | 125.5556
Vorb, Werkzeugstahl, Stablänge 1000 mm | 1.2343 | 22.4 | 70.4 | 1000 | mm | 12.46 | kg | EUR | 145.5556
Vorb, Werkzeugstahl, Stablänge 1000 mm | 1.2343 | 22.4 | 80.4 | 1000 | mm | 14.23 | kg | EUR | 147.7778
Vorb, Werkzeugstahl, Stablänge 1000 mm | 1.2343 | 22.4 | 100.4 | 1000 | mm | 17.77 | kg | EUR | 174.4444
Vorb, Werkzeugstahl, Stablänge 1000 mm | 1.2343 | 22.4 | 150.4 | 1000 | mm | 26.95 | kg | EUR | 273.3333
Vorb, Werkzeugstahl, Stablänge 1000 mm | 1.2343 | 22.4 | 200.4 | 1000 | mm | 35.46 | kg | EUR | 370
Vorb, Werkzeugstahl, Stablänge 1000 mm | 1.2343 | 22.4 | 405 | 1000 | mm | 71.67 | kg | EUR | 744.4444
Vorb, Werkzeugstahl, Stablänge 1000 mm | 1.2343 | 22.4 | 505 | 1000 | mm | 90.5 | kg | EUR | 816.6667
Vorb, Werkzeugstahl, Stablänge 1000 mm | 1.2343 | 25.4 | 25.4 | 1000 | mm | 5.16 | kg | EUR | 80
Vorb, Werkzeugstahl, Stablänge 1000 mm | 1.2343 | 25.4 | 30.4 | 1000 | mm | 6.1 | kg | EUR | 88.8889
Vorb, Werkzeugstahl, Stablänge 1000 mm | 1.2343 | 25.4 | 40.4 | 1000 | mm | 8.11 | kg | EUR | 101.1111
Vorb, Werkzeugstahl, Stablänge 1000 mm | 1.2343 | 25.4 | 50.4 | 1000 | mm | 10.11 | kg | EUR | 114.4444
Vorb, Werkzeugstahl, Stablänge 1000 mm | 1.2343 | 25.4 | 60.4 | 1000 | mm | 12.12 | kg | EUR | 126.6667
Vorb, Werkzeugstahl, Stablänge 1000 mm | 1.2343 | 25.4 | 70.4 | 1000 | mm | 14.13 | kg | EUR | 146.6667
Vorb, Werkzeugstahl, Stablänge 1000 mm | 1.2343 | 25.4 | 80.4 | 1000 | mm | 16.13 | kg | EUR | 151.1111
Vorb, Werkzeugstahl, Stablänge 1000 mm | 1.2343 | 25.4 | 90.4 | 1000 | mm | 18.14 | kg | EUR | 170
Vorb, Werkzeugstahl, Stablänge 1000 mm | 1.2343 | 25.4 | 100.4 | 1000 | mm | 20.15 | kg | EUR | 183.3333
Vorb, Werkzeugstahl, Stablänge 1000 mm | 1.2343 | 25.4 | 110.4 | 1000 | mm | 22.01 | kg | EUR | 220
Vorb, Werkzeugstahl, Stablänge 1000 mm | 1.2343 | 25.4 | 120.4 | 1000 | mm | 24.16 | kg | EUR | 228.8889
Vorb, Werkzeugstahl, Stablänge 1000 mm | 1.2343 | 25.4 | 130.4 | 1000 | mm | 26.17 | kg | EUR | 254.4444
Vorb, Werkzeugstahl, Stablänge 1000 mm | 1.2343 | 25.4 | 140.4 | 1000 | mm | 28.17 | kg | EUR | 276.6667
Vorb, Werkzeugstahl, Stablänge 1000 mm | 1.2343 | 25.4 | 150.4 | 1000 | mm | 30.18 | kg | EUR | 278.8889
Vorb, Werkzeugstahl, Stablänge 1000 mm | 1.2343 | 25.4 | 160.4 | 1000 | mm | 31.98 | kg | EUR | 313.3333
Vorb, Werkzeugstahl, Stablänge 1000 mm | 1.2343 | 25.4 | 180.4 | 1000 | mm | 35.97 | kg | EUR | 364.4444
Vorb, Werkzeugstahl, Stablänge 1000 mm | 1.2343 | 25.4 | 200.4 | 1000 | mm | 40.21 | kg | EUR | 396.6667
Vorb, Werkzeugstahl, Stablänge 1000 mm | 1.2343 | 25.4 | 250.4 | 1000 | mm | 50.25 | kg | EUR | 488.8889
Vorb, Werkzeugstahl, Stablänge 1000 mm | 1.2343 | 25.4 | 300.4 | 1000 | mm | 60.28 | kg | EUR | 572.2222
Vorb, Werkzeugstahl, Stablänge 1000 mm | 1.2343 | 25.4 | 350.4 | 1000 | mm | 70.31 | kg | EUR | 618.8889
Vorb, Werkzeugstahl, Stablänge 1000 mm | 1.2343 | 25.4 | 405 | 1000 | mm | 81.27 | kg | EUR | 788.8889
Vorb, Werkzeugstahl, Stablänge 1000 mm | 1.2343 | 25.4 | 505 | 1000 | mm | 102.62 | kg | EUR | 950
Vorb, Werkzeugstahl, Stablänge 1000 mm | 1.2343 | 30.4 | 30.4 | 1000 | mm | 7.3 | kg | EUR | 97.7778
Vorb, Werkzeugstahl, Stablänge 1000 mm | 1.2343 | 30.4 | 32.4 | 1000 | mm | 7.78 | kg | EUR | 98.8889
Vorb, Werkzeugstahl, Stablänge 1000 mm | 1.2343 | 30.4 | 50.4 | 1000 | mm | 12.1 | kg | EUR | 124.4444
Vorb, Werkzeugstahl, Stablänge 1000 mm | 1.2343 | 30.4 | 60.4 | 1000 | mm | 14.69 | kg | EUR | 141.1111
Vorb, Werkzeugstahl, Stablänge 1000 mm | 1.2343 | 30.4 | 70.4 | 1000 | mm | 16.91 | kg | EUR | 170
Vorb, Werkzeugstahl, Stablänge 1000 mm | 1.2343 | 30.4 | 80.4 | 1000 | mm | 19.31 | kg | EUR | 178.8889
Vorb, Werkzeugstahl, Stablänge 1000 mm | 1.2343 | 30.4 | 90.4 | 1000 | mm | 21.71 | kg | EUR | 205.5556
Vorb, Werkzeugstahl, Stablänge 1000 mm | 1.2343 | 30.4 | 100.4 | 1000 | mm | 24.42 | kg | EUR | 218.8889
Vorb, Werkzeugstahl, Stablänge 1000 mm | 1.2343 | 30.4 | 110.4 | 1000 | mm | 26.35 | kg | EUR | 273.3333
Vorb, Werkzeugstahl, Stablänge 1000 mm | 1.2343 | 30.4 | 120.4 | 1000 | mm | 29.28 | kg | EUR | 277.7778
Vorb, Werkzeugstahl, Stablänge 1000 mm | 1.2343 | 30.4 | 130.4 | 1000 | mm | 31.32 | kg | EUR | 306.6667
Vorb, Werkzeugstahl, Stablänge 1000 mm | 1.2343 | 30.4 | 140.4 | 1000 | mm | 33.72 | kg | EUR | 322.2222
Vorb, Werkzeugstahl, Stablänge 1000 mm | 1.2343 | 30.4 | 150.4 | 1000 | mm | 36.12 | kg | EUR | 325.5556
Vorb, Werkzeugstahl, Stablänge 1000 mm | 1.2343 | 30.4 | 160.4 | 1000 | mm | 38.28 | kg | EUR | 361.1111
Vorb, Werkzeugstahl, Stablänge 1000 mm | 1.2343 | 30.4 | 180.4 | 1000 | mm | 43.05 | kg | EUR | 411.1111
Vorb, Werkzeugstahl, Stablänge 1000 mm | 1.2343 | 30.4 | 200.4 | 1000 | mm | 48.13 | kg | EUR | 460
Vorb, Werkzeugstahl, Stablänge 1000 mm | 1.2343 | 30.4 | 350.4 | 1000 | mm | 84.15 | kg | EUR | 771.1111
Vorb, Werkzeugstahl, Stablänge 1000 mm | 1.2343 | 30.4 | 405 | 1000 | mm | 97.26 | kg | EUR | 938.8889
Vorb, Werkzeugstahl, Stablänge 1000 mm | 1.2343 | 30.4 | 505 | 1000 | mm | 121.28 | kg | EUR | 1105.5556
Vorb, Werkzeugstahl, Stablänge 1000 mm | 1.2343 | 32.4 | 32.4 | 1000 | mm | 8.29 | kg | EUR | 107.7778
Vorb, Werkzeugstahl, Stablänge 1000 mm | 1.2343 | 32.4 | 40.4 | 1000 | mm | 10.34 | kg | EUR | 123.3333
Vorb, Werkzeugstahl, Stablänge 1000 mm | 1.2343 | 32.4 | 50.4 | 1000 | mm | 12.9 | kg | EUR | 132.2222
Vorb, Werkzeugstahl, Stablänge 1000 mm | 1.2343 | 32.4 | 60.4 | 1000 | mm | 15.46 | kg | EUR | 157.7778
Vorb, Werkzeugstahl, Stablänge 1000 mm | 1.2343 | 32.4 | 80.4 | 1000 | mm | 20.58 | kg | EUR | 184.4444
Vorb, Werkzeugstahl, Stablänge 1000 mm | 1.2343 | 32.4 | 90.4 | 1000 | mm | 23.14 | kg | EUR | 222.2222
Vorb, Werkzeugstahl, Stablänge 1000 mm | 1.2343 | 32.4 | 100.4 | 1000 | mm | 25.7 | kg | EUR | 227.7778
Vorb, Werkzeugstahl, Stablänge 1000 mm | 1.2343 | 32.4 | 110.4 | 1000 | mm | 28.08 | kg | EUR | 284.4444
Vorb, Werkzeugstahl, Stablänge 1000 mm | 1.2343 | 32.4 | 120.4 | 1000 | mm | 30.82 | kg | EUR | 286.6667
Vorb, Werkzeugstahl, Stablänge 1000 mm | 1.2343 | 32.4 | 130.4 | 1000 | mm | 33.38 | kg | EUR | 316.6667
Vorb, Werkzeugstahl, Stablänge 1000 mm | 1.2343 | 32.4 | 140.4 | 1000 | mm | 35.94 | kg | EUR | 338.8889
Vorb, Werkzeugstahl, Stablänge 1000 mm | 1.2343 | 32.4 | 150.4 | 1000 | mm | 38.5 | kg | EUR | 341.1111
Vorb, Werkzeugstahl, Stablänge 1000 mm | 1.2343 | 32.4 | 160.4 | 1000 | mm | 40.8 | kg | EUR | 400
Vorb, Werkzeugstahl, Stablänge 1000 mm | 1.2343 | 32.4 | 180.4 | 1000 | mm | 45.88 | kg | EUR | 426.6667
Vorb, Werkzeugstahl, Stablänge 1000 mm | 1.2343 | 32.4 | 200.4 | 1000 | mm | 51.29 | kg | EUR | 488.8889
Vorb, Werkzeugstahl, Stablänge 1000 mm | 1.2343 | 32.4 | 250.4 | 1000 | mm | 64.09 | kg | EUR | 583.3333
Vorb, Werkzeugstahl, Stablänge 1000 mm | 1.2343 | 32.4 | 300.4 | 1000 | mm | 76.89 | kg | EUR | 675.5556
Vorb, Werkzeugstahl, Stablänge 1000 mm | 1.2343 | 32.4 | 350.4 | 1000 | mm | 89.69 | kg | EUR | 802.2222
Vorb, Werkzeugstahl, Stablänge 1000 mm | 1.2343 | 32.4 | 405 | 1000 | mm | 103.66 | kg | EUR | 983.3333
Vorb, Werkzeugstahl, Stablänge 1000 mm | 1.2343 | 32.4 | 505 | 1000 | mm | 129.26 | kg | EUR | 1166.6667
Vorb, Werkzeugstahl, Stablänge 1000 mm | 1.2343 | 40.4 | 40.4 | 1000 | mm | 12.89 | kg | EUR | 131.1111
Vorb, Werkzeugstahl, Stablänge 1000 mm | 1.2343 | 40.4 | 60.4 | 1000 | mm | 19.28 | kg | EUR | 183.3333
Vorb, Werkzeugstahl, Stablänge 1000 mm | 1.2343 | 40.4 | 70.4 | 1000 | mm | 22.47 | kg | EUR | 200
Vorb, Werkzeugstahl, Stablänge 1000 mm | 1.2343 | 40.4 | 80.4 | 1000 | mm | 25.66 | kg | EUR | 221.1111
Vorb, Werkzeugstahl, Stablänge 1000 mm | 1.2343 | 40.4 | 90.4 | 1000 | mm | 28.85 | kg | EUR | 255.5556
Vorb, Werkzeugstahl, Stablänge 1000 mm | 1.2343 | 40.4 | 100.4 | 1000 | mm | 32.04 | kg | EUR | 277.7778
Vorb, Werkzeugstahl, Stablänge 1000 mm | 1.2343 | 40.4 | 110.4 | 1000 | mm | 35.01 | kg | EUR | 351.1111
Vorb, Werkzeugstahl, Stablänge 1000 mm | 1.2343 | 40.4 | 120.4 | 1000 | mm | 38.91 | kg | EUR | 353.3333
Vorb, Werkzeugstahl, Stablänge 1000 mm | 1.2343 | 40.4 | 130.4 | 1000 | mm | 41.62 | kg | EUR | 396.6667
Vorb, Werkzeugstahl, Stablänge 1000 mm | 1.2343 | 40.4 | 140.4 | 1000 | mm | 44.81 | kg | EUR | 407.7778
Vorb, Werkzeugstahl, Stablänge 1000 mm | 1.2343 | 40.4 | 150.4 | 1000 | mm | 48 | kg | EUR | 410
Vorb, Werkzeugstahl, Stablänge 1000 mm | 1.2343 | 40.4 | 160.4 | 1000 | mm | 50.87 | kg | EUR | 461.1111
Vorb, Werkzeugstahl, Stablänge 1000 mm | 1.2343 | 40.4 | 180.4 | 1000 | mm | 57.21 | kg | EUR | 506.6667
Vorb, Werkzeugstahl, Stablänge 1000 mm | 1.2343 | 40.4 | 200.4 | 1000 | mm | 63.96 | kg | EUR | 550
Vorb, Werkzeugstahl, Stablänge 1000 mm | 1.2343 | 40.4 | 250.4 | 1000 | mm | 79.92 | kg | EUR | 675.5556
Vorb, Werkzeugstahl, Stablänge 1000 mm | 1.2343 | 40.4 | 300.4 | 1000 | mm | 95.88 | kg | EUR | 805.5556
Vorb, Werkzeugstahl, Stablänge 1000 mm | 1.2343 | 40.4 | 350.4 | 1000 | mm | 111.83 | kg | EUR | 988.8889
Vorb, Werkzeugstahl, Stablänge 1000 mm | 1.2343 | 40.4 | 405 | 1000 | mm | 130.9 | kg | EUR | 1155.5556
Vorb, Werkzeugstahl, Stablänge 1000 mm | 1.2343 | 40.4 | 505 | 1000 | mm | 161.18 | kg | EUR | 1400
Vorb, Werkzeugstahl, Stablänge 1000 mm | 1.2343 | 50.4 | 50.4 | 1000 | mm | 20.07 | kg | EUR | 191.1111
Vorb, Werkzeugstahl, Stablänge 1000 mm | 1.2343 | 50.4 | 60.4 | 1000 | mm | 24.35 | kg | EUR | 211.1111
Vorb, Werkzeugstahl, Stablänge 1000 mm | 1.2343 | 50.4 | 70.4 | 1000 | mm | 28.03 | kg | EUR | 236.6667
Vorb, Werkzeugstahl, Stablänge 1000 mm | 1.2343 | 50.4 | 80.4 | 1000 | mm | 32.01 | kg | EUR | 247.7778
Vorb, Werkzeugstahl, Stablänge 1000 mm | 1.2343 | 50.4 | 90.4 | 1000 | mm | 35.99 | kg | EUR | 287.7778
Vorb, Werkzeugstahl, Stablänge 1000 mm | 1.2343 | 50.4 | 100.4 | 1000 | mm | 40.48 | kg | EUR | 341.1111
Vorb, Werkzeugstahl, Stablänge 1000 mm | 1.2343 | 50.4 | 110.4 | 1000 | mm | 43.68 | kg | EUR | 412.2222
Vorb, Werkzeugstahl, Stablänge 1000 mm | 1.2343 | 50.4 | 120.4 | 1000 | mm | 47.94 | kg | EUR | 422.2222
Vorb, Werkzeugstahl, Stablänge 1000 mm | 1.2343 | 50.4 | 130.4 | 1000 | mm | 51.92 | kg | EUR | 477.7778
Vorb, Werkzeugstahl, Stablänge 1000 mm | 1.2343 | 50.4 | 140.4 | 1000 | mm | 55.9 | kg | EUR | 487.7778
Vorb, Werkzeugstahl, Stablänge 1000 mm | 1.2343 | 50.4 | 150.4 | 1000 | mm | 59.88 | kg | EUR | 500
Vorb, Werkzeugstahl, Stablänge 1000 mm | 1.2343 | 50.4 | 180.4 | 1000 | mm | 71.37 | kg | EUR | 603.3333
Vorb, Werkzeugstahl, Stablänge 1000 mm | 1.2343 | 50.4 | 250.4 | 1000 | mm | 99.7 | kg | EUR | 838.8889
Vorb, Werkzeugstahl, Stablänge 1000 mm | 1.2343 | 50.4 | 300.4 | 1000 | mm | 119.61 | kg | EUR | 1000
Vorb, Werkzeugstahl, Stablänge 1000 mm | 1.2343 | 50.4 | 405 | 1000 | mm | 161.25 | kg | EUR | 1344.4444
Vorb, Werkzeugstahl, Stablänge 1000 mm | 1.2343 | 50.4 | 505 | 1000 | mm | 201.07 | kg | EUR | 1663.3333
Vorb, Werkzeugstahl, Stablänge 1000 mm | 1.2343 | 60.4 | 60.4 | 1000 | mm | 28.82 | kg | EUR | 242.2222
Vorb, Werkzeugstahl, Stablänge 1000 mm | 1.2343 | 60.4 | 70.4 | 1000 | mm | 33.59 | kg | EUR | 270
Vorb, Werkzeugstahl, Stablänge 1000 mm | 1.2343 | 60.4 | 80.4 | 1000 | mm | 38.36 | kg | EUR | 294.4444
Vorb, Werkzeugstahl, Stablänge 1000 mm | 1.2343 | 60.4 | 90.4 | 1000 | mm | 43.14 | kg | EUR | 365.5556
Vorb, Werkzeugstahl, Stablänge 1000 mm | 1.2343 | 60.4 | 110.4 | 1000 | mm | 52.35 | kg | EUR | 483.3333
Vorb, Werkzeugstahl, Stablänge 1000 mm | 1.2343 | 60.4 | 120.4 | 1000 | mm | 57.45 | kg | EUR | 492.2222
Vorb, Werkzeugstahl, Stablänge 1000 mm | 1.2343 | 60.4 | 140.4 | 1000 | mm | 66.99 | kg | EUR | 572.2222
Vorb, Werkzeugstahl, Stablänge 1000 mm | 1.2343 | 60.4 | 150.4 | 1000 | mm | 71.76 | kg | EUR | 590
Vorb, Werkzeugstahl, Stablänge 1000 mm | 1.2343 | 60.4 | 160.4 | 1000 | mm | 76.05 | kg | EUR | 695.5556
Vorb, Werkzeugstahl, Stablänge 1000 mm | 1.2343 | 60.4 | 180.4 | 1000 | mm | 85.54 | kg | EUR | 731.1111
Vorb, Werkzeugstahl, Stablänge 1000 mm | 1.2343 | 60.4 | 200.4 | 1000 | mm | 95.62 | kg | EUR | 804.4444
Vorb, Werkzeugstahl, Stablänge 1000 mm | 1.2343 | 60.4 | 250.4 | 1000 | mm | 119.48 | kg | EUR | 985.5556
Vorb, Werkzeugstahl, Stablänge 1000 mm | 1.2343 | 60.4 | 300.4 | 1000 | mm | 143.34 | kg | EUR | 1194.4444
Vorb, Werkzeugstahl, Stablänge 1000 mm | 1.2343 | 60.4 | 405 | 1000 | mm | 193.25 | kg | EUR | 1611.1111
Vorb, Werkzeugstahl, Stablänge 1000 mm | 1.2343 | 60.4 | 505 | 1000 | mm | 240.97 | kg | EUR | 1866.6667
Vorb, Werkzeugstahl, Stablänge 1000 mm | 1.2343 | 63.4 | 63.4 | 1000 | mm | 31.55 | kg | EUR | 280
Vorb, Werkzeugstahl, Stablänge 1000 mm | 1.2343 | 70.4 | 70.4 | 1000 | mm | 39.65 | kg | EUR | 347.7778
Vorb, Werkzeugstahl, Stablänge 1000 mm | 1.2343 | 70.4 | 80.4 | 1000 | mm | 44.72 | kg | EUR | 353.3333
Vorb, Werkzeugstahl, Stablänge 1000 mm | 1.2343 | 70.4 | 90.4 | 1000 | mm | 50.28 | kg | EUR | 425.5556
Vorb, Werkzeugstahl, Stablänge 1000 mm | 1.2343 | 70.4 | 100.4 | 1000 | mm | 55.84 | kg | EUR | 465.5556
Vorb, Werkzeugstahl, Stablänge 1000 mm | 1.2343 | 70.4 | 120.4 | 1000 | mm | 66.96 | kg | EUR | 575.5556
Vorb, Werkzeugstahl, Stablänge 1000 mm | 1.2343 | 70.4 | 140.4 | 1000 | mm | 78.08 | kg | EUR | 665.5556
Vorb, Werkzeugstahl, Stablänge 1000 mm | 1.2343 | 70.4 | 150.4 | 1000 | mm | 83.65 | kg | EUR | 681.1111
Vorb, Werkzeugstahl, Stablänge 1000 mm | 1.2343 | 70.4 | 180.4 | 1000 | mm | 99.7 | kg | EUR | 817.7778
Vorb, Werkzeugstahl, Stablänge 1000 mm | 1.2343 | 70.4 | 200.4 | 1000 | mm | 111.45 | kg | EUR | 988.8889
Vorb, Werkzeugstahl, Stablänge 1000 mm | 1.2343 | 70.4 | 405 | 1000 | mm | 228.1 | kg | EUR | 1861.1111
Vorb, Werkzeugstahl, Stablänge 1000 mm | 1.2343 | 80.4 | 80.4 | 1000 | mm | 51.07 | kg | EUR | 421.1111
Vorb, Werkzeugstahl, Stablänge 1000 mm | 1.2343 | 80.4 | 90.4 | 1000 | mm | 57.42 | kg | EUR | 474.4444
Vorb, Werkzeugstahl, Stablänge 1000 mm | 1.2343 | 80.4 | 100.4 | 1000 | mm | 63.77 | kg | EUR | 532.2222
Vorb, Werkzeugstahl, Stablänge 1000 mm | 1.2343 | 80.4 | 120.4 | 1000 | mm | 76.47 | kg | EUR | 661.1111
Vorb, Werkzeugstahl, Stablänge 1000 mm | 1.2343 | 80.4 | 130.4 | 1000 | mm | 82.82 | kg | EUR | 731.1111
Vorb, Werkzeugstahl, Stablänge 1000 mm | 1.2343 | 80.4 | 140.4 | 1000 | mm | 89.18 | kg | EUR | 758.8889
Vorb, Werkzeugstahl, Stablänge 1000 mm | 1.2343 | 80.4 | 150.4 | 1000 | mm | 95.53 | kg | EUR | 786.6667
Vorb, Werkzeugstahl, Stablänge 1000 mm | 1.2343 | 80.4 | 180.4 | 1000 | mm | 113.86 | kg | EUR | 942.2222
Vorb, Werkzeugstahl, Stablänge 1000 mm | 1.2343 | 80.4 | 200.4 | 1000 | mm | 128.9 | kg | EUR | 1066.6667
Vorb, Werkzeugstahl, Stablänge 1000 mm | 1.2343 | 90.4 | 90.4 | 1000 | mm | 65.38 | kg | EUR | 538.8889
Vorb, Werkzeugstahl, Stablänge 1000 mm | 1.2343 | 90.4 | 100.4 | 1000 | mm | 71.7 | kg | EUR | 578.8889
Vorb, Werkzeugstahl, Stablänge 1000 mm | 1.2343 | 90.4 | 150.4 | 1000 | mm | 107.41 | kg | EUR | 876.6667
Vorb, Werkzeugstahl, Stablänge 1000 mm | 1.2343 | 100.4 | 100.4 | 1000 | mm | 80.64 | kg | EUR | 616.6667
Vorb, Werkzeugstahl, Stablänge 1000 mm | 1.2343 | 100.4 | 120.4 | 1000 | mm | 96.71 | kg | EUR | 793.3333
Vorb, Werkzeugstahl, Stablänge 1000 mm | 1.2343 | 100.4 | 150.4 | 1000 | mm | 119.29 | kg | EUR | 915.5556
Vorb, Werkzeugstahl, Stablänge 1000 mm | 1.2343 | 100.4 | 200.4 | 1000 | mm | 158.95 | kg | EUR | 1187.7778
Vorb, Werkzeugstahl, Stablänge 1000 mm | 1.2343 | 120.4 | 120.4 | 1000 | mm | 114.52 | kg | EUR | 886.6667
Vorb, Werkzeugstahl, Stablänge 1000 mm | 1.2343 | 120.4 | 150.4 | 1000 | mm | 143.05 | kg | EUR | 1133.3333
Vorb, Werkzeugstahl, Stablänge 1000 mm | 1.2343 | 120.4 | 200.4 | 1000 | mm | 190.61 | kg | EUR | 1555.5556
Vorb, Werkzeugstahl, Stablänge 1000 mm | 1.2343 | 150.4 | 150.4 | 1000 | mm | 178.7 | kg | EUR | 1184.4444
Vorb, Werkzeugstahl, Stablänge 1000 mm | 1.2343 | 150.4 | 200.4 | 1000 | mm | 238.11 | kg | EUR | 1722.2222

## Vorb.Werkzeugstahl 1.2363
Werkstoff
1.2363
Vorbearbeiteter, legierter Werkzeugstahl
mit Bearbeitungsaufmaß - Stablänge 1000 mm
Stirnseiten gesägt
Toleranzen
Dicke:
-0,00/+0,20 mm
Breite:
-0,00/+0,40 mm
Vierkant:
-0,00/+0,20 mm
Länge:
+5,00/+30,00 mm
Dicke und Breite des Materials vorgeschliffen/ feingefräst
Stirnseiten gesägt
Oberflächenrauheit max. 3,2 µm
rostgeschützt verpackt in VCI-Papier
Name | Güte | Dicke | Breite | Länge | mm | Gesamtgewicht | kg | Euro | VK-Preis/Stk.
Vorb, Werkzeugstahl, Stablänge 1000 mm | 1.2363 | 4.2 | 40.3 | 1000 | mm | 1.36 | kg | EUR | 33.3333
Vorb, Werkzeugstahl, Stablänge 1000 mm | 1.2363 | 4.2 | 50.3 | 1000 | mm | 1.7 | kg | EUR | 37.7778
Vorb, Werkzeugstahl, Stablänge 1000 mm | 1.2363 | 6.2 | 25.4 | 1000 | mm | 1.24 | kg | EUR | 30
Vorb, Werkzeugstahl, Stablänge 1000 mm | 1.2363 | 6.2 | 32.3 | 1000 | mm | 1.6 | kg | EUR | 36.6667
Vorb, Werkzeugstahl, Stablänge 1000 mm | 1.2363 | 6.2 | 32.4 | 1000 | mm | 1.58 | kg | EUR | 36.6667
Vorb, Werkzeugstahl, Stablänge 1000 mm | 1.2363 | 6.2 | 40.3 | 1000 | mm | 1.99 | kg | EUR | 40
Vorb, Werkzeugstahl, Stablänge 1000 mm | 1.2363 | 6.2 | 40.4 | 1000 | mm | 1.97 | kg | EUR | 40
Vorb, Werkzeugstahl, Stablänge 1000 mm | 1.2363 | 6.2 | 50.3 | 1000 | mm | 2.49 | kg | EUR | 42.2222
Vorb, Werkzeugstahl, Stablänge 1000 mm | 1.2363 | 6.2 | 50.4 | 1000 | mm | 2.45 | kg | EUR | 42.2222
Vorb, Werkzeugstahl, Stablänge 1000 mm | 1.2363 | 6.2 | 63.4 | 1000 | mm | 3.09 | kg | EUR | 48.8889
Vorb, Werkzeugstahl, Stablänge 1000 mm | 1.2363 | 6.2 | 80.4 | 1000 | mm | 3.91 | kg | EUR | 61.1111
Vorb, Werkzeugstahl, Stablänge 1000 mm | 1.2363 | 6.2 | 100.4 | 1000 | mm | 4.89 | kg | EUR | 75.5556
Vorb, Werkzeugstahl, Stablänge 1000 mm | 1.2363 | 8.2 | 25.4 | 1000 | mm | 1.63 | kg | EUR | 31.1111
Vorb, Werkzeugstahl, Stablänge 1000 mm | 1.2363 | 8.2 | 40.3 | 1000 | mm | 2.63 | kg | EUR | 41.1111
Vorb, Werkzeugstahl, Stablänge 1000 mm | 1.2363 | 8.2 | 40.4 | 1000 | mm | 2.6 | kg | EUR | 41.1111
Vorb, Werkzeugstahl, Stablänge 1000 mm | 1.2363 | 8.2 | 50.4 | 1000 | mm | 3.24 | kg | EUR | 47.7778
Vorb, Werkzeugstahl, Stablänge 1000 mm | 1.2363 | 8.2 | 63.4 | 1000 | mm | 4.08 | kg | EUR | 63.3333
Vorb, Werkzeugstahl, Stablänge 1000 mm | 1.2363 | 8.2 | 80.4 | 1000 | mm | 5.18 | kg | EUR | 68.8889
Vorb, Werkzeugstahl, Stablänge 1000 mm | 1.2363 | 8.2 | 100.4 | 1000 | mm | 6.46 | kg | EUR | 82.2222
Vorb, Werkzeugstahl, Stablänge 1000 mm | 1.2363 | 8.2 | 125.3 | 1000 | mm | 8.16 | kg | EUR | 111.1111
Vorb, Werkzeugstahl, Stablänge 1000 mm | 1.2363 | 8.2 | 125.4 | 1000 | mm | 8.07 | kg | EUR | 111.1111
Vorb, Werkzeugstahl, Stablänge 1000 mm | 1.2363 | 8.2 | 160.4 | 1000 | mm | 10.32 | kg | EUR | 150
Vorb, Werkzeugstahl, Stablänge 1000 mm | 1.2363 | 8.4 | 160.4 | 1000 | mm | 10.58 | kg | EUR | 150
Vorb, Werkzeugstahl, Stablänge 1000 mm | 1.2363 | 10.3 | 32.3 | 1000 | mm | 2.61 | kg | EUR | 42.2222
Vorb, Werkzeugstahl, Stablänge 1000 mm | 1.2363 | 10.3 | 63.3 | 1000 | mm | 5.12 | kg | EUR | 71.1111
Vorb, Werkzeugstahl, Stablänge 1000 mm | 1.2363 | 10.4 | 25.4 | 1000 | mm | 2.07 | kg | EUR | 32.2222
Vorb, Werkzeugstahl, Stablänge 1000 mm | 1.2363 | 10.4 | 32.4 | 1000 | mm | 2.65 | kg | EUR | 42.2222
Vorb, Werkzeugstahl, Stablänge 1000 mm | 1.2363 | 10.4 | 40.4 | 1000 | mm | 3.3 | kg | EUR | 43.3333
Vorb, Werkzeugstahl, Stablänge 1000 mm | 1.2363 | 10.4 | 50.4 | 1000 | mm | 4.11 | kg | EUR | 52.2222
Vorb, Werkzeugstahl, Stablänge 1000 mm | 1.2363 | 10.4 | 63.4 | 1000 | mm | 5.18 | kg | EUR | 71.1111
Vorb, Werkzeugstahl, Stablänge 1000 mm | 1.2363 | 10.4 | 80.4 | 1000 | mm | 6.56 | kg | EUR | 76.6667
Vorb, Werkzeugstahl, Stablänge 1000 mm | 1.2363 | 10.4 | 100.4 | 1000 | mm | 8.2 | kg | EUR | 94.4444
Vorb, Werkzeugstahl, Stablänge 1000 mm | 1.2363 | 10.4 | 125.4 | 1000 | mm | 10.24 | kg | EUR | 121.1111
Vorb, Werkzeugstahl, Stablänge 1000 mm | 1.2363 | 10.4 | 160.4 | 1000 | mm | 13.1 | kg | EUR | 190
Vorb, Werkzeugstahl, Stablänge 1000 mm | 1.2363 | 10.4 | 200.4 | 1000 | mm | 16.36 | kg | EUR | 192.2222
Vorb, Werkzeugstahl, Stablänge 1000 mm | 1.2363 | 12.3 | 32.3 | 1000 | mm | 3.12 | kg | EUR | 47.7778
Vorb, Werkzeugstahl, Stablänge 1000 mm | 1.2363 | 12.3 | 50.3 | 1000 | mm | 4.86 | kg | EUR | 56.6667
Vorb, Werkzeugstahl, Stablänge 1000 mm | 1.2363 | 12.3 | 63.3 | 1000 | mm | 6.11 | kg | EUR | 77.7778
Vorb, Werkzeugstahl, Stablänge 1000 mm | 1.2363 | 12.3 | 125.3 | 1000 | mm | 12.1 | kg | EUR | 141.1111
Vorb, Werkzeugstahl, Stablänge 1000 mm | 1.2363 | 12.4 | 12.4 | 1000 | mm | 1.21 | kg | EUR | 51.1111
Vorb, Werkzeugstahl, Stablänge 1000 mm | 1.2363 | 12.4 | 40.4 | 1000 | mm | 3.93 | kg | EUR | 48.8889
Vorb, Werkzeugstahl, Stablänge 1000 mm | 1.2363 | 12.4 | 50.4 | 1000 | mm | 4.91 | kg | EUR | 56.6667
Vorb, Werkzeugstahl, Stablänge 1000 mm | 1.2363 | 12.4 | 63.4 | 1000 | mm | 6.17 | kg | EUR | 77.7778
Vorb, Werkzeugstahl, Stablänge 1000 mm | 1.2363 | 12.4 | 80.4 | 1000 | mm | 7.83 | kg | EUR | 86.6667
Vorb, Werkzeugstahl, Stablänge 1000 mm | 1.2363 | 12.4 | 125.4 | 1000 | mm | 12.21 | kg | EUR | 141.1111
Vorb, Werkzeugstahl, Stablänge 1000 mm | 1.2363 | 12.4 | 160.4 | 1000 | mm | 15.61 | kg | EUR | 213.3333
Vorb, Werkzeugstahl, Stablänge 1000 mm | 1.2363 | 12.4 | 200.4 | 1000 | mm | 19.51 | kg | EUR | 216.6667
Vorb, Werkzeugstahl, Stablänge 1000 mm | 1.2363 | 16.3 | 16.3 | 1000 | mm | 2.09 | kg | EUR | 54.4444
Vorb, Werkzeugstahl, Stablänge 1000 mm | 1.2363 | 16.3 | 32.3 | 1000 | mm | 4.13 | kg | EUR | 64.4444
Vorb, Werkzeugstahl, Stablänge 1000 mm | 1.2363 | 16.3 | 160.3 | 1000 | mm | 20.51 | kg | EUR | 230
Vorb, Werkzeugstahl, Stablänge 1000 mm | 1.2363 | 16.3 | 200.3 | 1000 | mm | 25.63 | kg | EUR | 275.5556
Vorb, Werkzeugstahl, Stablänge 1000 mm | 1.2363 | 16.4 | 16.4 | 1000 | mm | 2.11 | kg | EUR | 54.4444
Vorb, Werkzeugstahl, Stablänge 1000 mm | 1.2363 | 16.4 | 25.4 | 1000 | mm | 3.27 | kg | EUR | 58.8889
Vorb, Werkzeugstahl, Stablänge 1000 mm | 1.2363 | 16.4 | 32.4 | 1000 | mm | 4.17 | kg | EUR | 64.4444
Vorb, Werkzeugstahl, Stablänge 1000 mm | 1.2363 | 16.4 | 40.4 | 1000 | mm | 5.2 | kg | EUR | 75.5556
Vorb, Werkzeugstahl, Stablänge 1000 mm | 1.2363 | 16.4 | 50.4 | 1000 | mm | 6.49 | kg | EUR | 81.1111
Vorb, Werkzeugstahl, Stablänge 1000 mm | 1.2363 | 16.4 | 63.4 | 1000 | mm | 8.16 | kg | EUR | 92.2222
Vorb, Werkzeugstahl, Stablänge 1000 mm | 1.2363 | 16.4 | 80.4 | 1000 | mm | 10.35 | kg | EUR | 113.3333
Vorb, Werkzeugstahl, Stablänge 1000 mm | 1.2363 | 16.4 | 100.4 | 1000 | mm | 12.93 | kg | EUR | 142.2222
Vorb, Werkzeugstahl, Stablänge 1000 mm | 1.2363 | 16.4 | 125.4 | 1000 | mm | 16.14 | kg | EUR | 190
Vorb, Werkzeugstahl, Stablänge 1000 mm | 1.2363 | 16.4 | 160.4 | 1000 | mm | 20.65 | kg | EUR | 230
Vorb, Werkzeugstahl, Stablänge 1000 mm | 1.2363 | 16.4 | 200.4 | 1000 | mm | 25.8 | kg | EUR | 275.5556
Vorb, Werkzeugstahl, Stablänge 1000 mm | 1.2363 | 16.4 | 250.4 | 1000 | mm | 32.24 | kg | EUR | 336.6667
Vorb, Werkzeugstahl, Stablänge 1000 mm | 1.2363 | 20.3 | 63.3 | 1000 | mm | 10.09 | kg | EUR | 114.4444
Vorb, Werkzeugstahl, Stablänge 1000 mm | 1.2363 | 20.3 | 160.3 | 1000 | mm | 25.54 | kg | EUR | 276.6667
Vorb, Werkzeugstahl, Stablänge 1000 mm | 1.2363 | 20.4 | 20.4 | 1000 | mm | 3.27 | kg | EUR | 67.7778
Vorb, Werkzeugstahl, Stablänge 1000 mm | 1.2363 | 20.4 | 32.4 | 1000 | mm | 5.19 | kg | EUR | 72.2222
Vorb, Werkzeugstahl, Stablänge 1000 mm | 1.2363 | 20.4 | 40.4 | 1000 | mm | 6.47 | kg | EUR | 76.6667
Vorb, Werkzeugstahl, Stablänge 1000 mm | 1.2363 | 20.4 | 50.4 | 1000 | mm | 8.07 | kg | EUR | 85.5556
Vorb, Werkzeugstahl, Stablänge 1000 mm | 1.2363 | 20.4 | 63.4 | 1000 | mm | 10.15 | kg | EUR | 114.4444
Vorb, Werkzeugstahl, Stablänge 1000 mm | 1.2363 | 20.4 | 80.4 | 1000 | mm | 12.88 | kg | EUR | 128.8889
Vorb, Werkzeugstahl, Stablänge 1000 mm | 1.2363 | 20.4 | 100.4 | 1000 | mm | 16.08 | kg | EUR | 154.4444
Vorb, Werkzeugstahl, Stablänge 1000 mm | 1.2363 | 20.4 | 125.4 | 1000 | mm | 20.08 | kg | EUR | 205.5556
Vorb, Werkzeugstahl, Stablänge 1000 mm | 1.2363 | 20.4 | 160.4 | 1000 | mm | 25.69 | kg | EUR | 276.6667
Vorb, Werkzeugstahl, Stablänge 1000 mm | 1.2363 | 20.4 | 200.4 | 1000 | mm | 32.09 | kg | EUR | 298.8889
Vorb, Werkzeugstahl, Stablänge 1000 mm | 1.2363 | 20.4 | 250.4 | 1000 | mm | 40.1 | kg | EUR | 354.4444
Vorb, Werkzeugstahl, Stablänge 1000 mm | 1.2363 | 25.3 | 32.3 | 1000 | mm | 6.41 | kg | EUR | 74.4444
Vorb, Werkzeugstahl, Stablänge 1000 mm | 1.2363 | 25.3 | 125.3 | 1000 | mm | 24.89 | kg | EUR | 231.1111
Vorb, Werkzeugstahl, Stablänge 1000 mm | 1.2363 | 25.3 | 160.3 | 1000 | mm | 31.84 | kg | EUR | 314.4444
Vorb, Werkzeugstahl, Stablänge 1000 mm | 1.2363 | 25.3 | 200.3 | 1000 | mm | 39.78 | kg | EUR | 331.1111
Vorb, Werkzeugstahl, Stablänge 1000 mm | 1.2363 | 25.3 | 250.3 | 1000 | mm | 49.71 | kg | EUR | 400
Vorb, Werkzeugstahl, Stablänge 1000 mm | 1.2363 | 25.4 | 25.4 | 1000 | mm | 5.06 | kg | EUR | 87.7778
Vorb, Werkzeugstahl, Stablänge 1000 mm | 1.2363 | 25.4 | 40.4 | 1000 | mm | 8.06 | kg | EUR | 77.7778
Vorb, Werkzeugstahl, Stablänge 1000 mm | 1.2363 | 25.4 | 50.4 | 1000 | mm | 10.05 | kg | EUR | 94.4444
Vorb, Werkzeugstahl, Stablänge 1000 mm | 1.2363 | 25.4 | 63.4 | 1000 | mm | 12.64 | kg | EUR | 136.6667
Vorb, Werkzeugstahl, Stablänge 1000 mm | 1.2363 | 25.4 | 80.4 | 1000 | mm | 16.03 | kg | EUR | 144.4444
Vorb, Werkzeugstahl, Stablänge 1000 mm | 1.2363 | 25.4 | 100.4 | 1000 | mm | 20.02 | kg | EUR | 177.7778
Vorb, Werkzeugstahl, Stablänge 1000 mm | 1.2363 | 25.4 | 125.4 | 1000 | mm | 25 | kg | EUR | 231.1111
Vorb, Werkzeugstahl, Stablänge 1000 mm | 1.2363 | 25.4 | 160.4 | 1000 | mm | 31.98 | kg | EUR | 314.4444
Vorb, Werkzeugstahl, Stablänge 1000 mm | 1.2363 | 25.4 | 200.4 | 1000 | mm | 39.96 | kg | EUR | 331.1111
Vorb, Werkzeugstahl, Stablänge 1000 mm | 1.2363 | 25.4 | 250.4 | 1000 | mm | 49.93 | kg | EUR | 400
Vorb, Werkzeugstahl, Stablänge 1000 mm | 1.2363 | 32.3 | 80.3 | 1000 | mm | 20.36 | kg | EUR | 205.5556
Vorb, Werkzeugstahl, Stablänge 1000 mm | 1.2363 | 32.3 | 125.3 | 1000 | mm | 31.77 | kg | EUR | 313.3333
Vorb, Werkzeugstahl, Stablänge 1000 mm | 1.2363 | 32.3 | 160.3 | 1000 | mm | 40.64 | kg | EUR | 380
Vorb, Werkzeugstahl, Stablänge 1000 mm | 1.2363 | 32.3 | 200.3 | 1000 | mm | 50.79 | kg | EUR | 450
Vorb, Werkzeugstahl, Stablänge 1000 mm | 1.2363 | 32.4 | 32.4 | 1000 | mm | 8.24 | kg | EUR | 116.6667
Vorb, Werkzeugstahl, Stablänge 1000 mm | 1.2363 | 32.4 | 40.4 | 1000 | mm | 10.28 | kg | EUR | 105.5556
Vorb, Werkzeugstahl, Stablänge 1000 mm | 1.2363 | 32.4 | 50.4 | 1000 | mm | 12.82 | kg | EUR | 128.8889
Vorb, Werkzeugstahl, Stablänge 1000 mm | 1.2363 | 32.4 | 63.4 | 1000 | mm | 16.13 | kg | EUR | 151.1111
Vorb, Werkzeugstahl, Stablänge 1000 mm | 1.2363 | 32.4 | 80.4 | 1000 | mm | 20.45 | kg | EUR | 205.5556
Vorb, Werkzeugstahl, Stablänge 1000 mm | 1.2363 | 32.4 | 100.4 | 1000 | mm | 25.54 | kg | EUR | 234.4444
Vorb, Werkzeugstahl, Stablänge 1000 mm | 1.2363 | 32.4 | 125.4 | 1000 | mm | 31.89 | kg | EUR | 313.3333
Vorb, Werkzeugstahl, Stablänge 1000 mm | 1.2363 | 32.4 | 160.4 | 1000 | mm | 40.8 | kg | EUR | 380
Vorb, Werkzeugstahl, Stablänge 1000 mm | 1.2363 | 32.4 | 200.4 | 1000 | mm | 50.97 | kg | EUR | 450
Vorb, Werkzeugstahl, Stablänge 1000 mm | 1.2363 | 32.4 | 250.4 | 1000 | mm | 63.69 | kg | EUR | 562.2222
Vorb, Werkzeugstahl, Stablänge 1000 mm | 1.2363 | 40.3 | 63.3 | 1000 | mm | 20.03 | kg | EUR | 186.6667
Vorb, Werkzeugstahl, Stablänge 1000 mm | 1.2363 | 40.3 | 250.3 | 1000 | mm | 79.18 | kg | EUR | 580
Vorb, Werkzeugstahl, Stablänge 1000 mm | 1.2363 | 40.4 | 40.4 | 1000 | mm | 12.81 | kg | EUR | 143.3333
Vorb, Werkzeugstahl, Stablänge 1000 mm | 1.2363 | 40.4 | 63.4 | 1000 | mm | 20.11 | kg | EUR | 186.6667
Vorb, Werkzeugstahl, Stablänge 1000 mm | 1.2363 | 40.4 | 80.4 | 1000 | mm | 25.5 | kg | EUR | 233.3333
Vorb, Werkzeugstahl, Stablänge 1000 mm | 1.2363 | 40.4 | 100.4 | 1000 | mm | 31.84 | kg | EUR | 264.4444
Vorb, Werkzeugstahl, Stablänge 1000 mm | 1.2363 | 40.4 | 125.4 | 1000 | mm | 39.77 | kg | EUR | 328.8889
Vorb, Werkzeugstahl, Stablänge 1000 mm | 1.2363 | 40.4 | 160.4 | 1000 | mm | 50.87 | kg | EUR | 443.3333
Vorb, Werkzeugstahl, Stablänge 1000 mm | 1.2363 | 40.4 | 200.4 | 1000 | mm | 63.55 | kg | EUR | 470
Vorb, Werkzeugstahl, Stablänge 1000 mm | 1.2363 | 40.4 | 250.4 | 1000 | mm | 79.41 | kg | EUR | 580
Vorb, Werkzeugstahl, Stablänge 1000 mm | 1.2363 | 50.3 | 250.3 | 1000 | mm | 98.83 | kg | EUR | 836.6667
Vorb, Werkzeugstahl, Stablänge 1000 mm | 1.2363 | 50.4 | 63.4 | 1000 | mm | 25.08 | kg | EUR | 228.8889
Vorb, Werkzeugstahl, Stablänge 1000 mm | 1.2363 | 50.4 | 80.4 | 1000 | mm | 31.81 | kg | EUR | 284.4444
Vorb, Werkzeugstahl, Stablänge 1000 mm | 1.2363 | 50.4 | 100.4 | 1000 | mm | 39.72 | kg | EUR | 332.2222
Vorb, Werkzeugstahl, Stablänge 1000 mm | 1.2363 | 50.4 | 125.4 | 1000 | mm | 49.61 | kg | EUR | 430
Vorb, Werkzeugstahl, Stablänge 1000 mm | 1.2363 | 50.4 | 160.4 | 1000 | mm | 63.46 | kg | EUR | 531.1111
Vorb, Werkzeugstahl, Stablänge 1000 mm | 1.2363 | 50.4 | 200.4 | 1000 | mm | 79.29 | kg | EUR | 647.7778
Vorb, Werkzeugstahl, Stablänge 1000 mm | 1.2363 | 50.4 | 250.4 | 1000 | mm | 99.07 | kg | EUR | 836.6667
Vorb, Werkzeugstahl, Stablänge 1000 mm | 1.2363 | 63.4 | 63.4 | 1000 | mm | 31.55 | kg | EUR | 312.2222
Vorb, Werkzeugstahl, Stablänge 1000 mm | 1.2363 | 63.4 | 100.4 | 1000 | mm | 49.97 | kg | EUR | 427.7778
Vorb, Werkzeugstahl, Stablänge 1000 mm | 1.2363 | 63.4 | 125.4 | 1000 | mm | 62.41 | kg | EUR | 516.6667
Vorb, Werkzeugstahl, Stablänge 1000 mm | 1.2363 | 80.4 | 80.4 | 1000 | mm | 50.74 | kg | EUR | 472.2222
Vorb, Werkzeugstahl, Stablänge 1000 mm | 1.2363 | 80.4 | 125.4 | 1000 | mm | 79.14 | kg | EUR | 677.7778
Vorb, Werkzeugstahl, Stablänge 1000 mm | 1.2363 | 100.4 | 100.4 | 1000 | mm | 79.13 | kg | EUR | 622.2222

## Vorb. Werkzeugstahl 1.2379
Werkstoff
1.2379
Vorbearbeiteter, legierter Werkzeugstahl
mit Bearbeitungsaufmaß - Stablänge 1000 mm
Stirnseiten gesägt
Toleranzen
Dicke:
-0,00/+0,20 mm
Breite:
-0,00/+0,40 mm
Vierkant:
-0,00/+0,20 mm
Länge:
+5,00/+30,00 mm
Dicke und Breite des Materials vorgeschliffen/feingefräst
Stirnseiten gesägt
Oberflächenrauheit max. 3,2 µm
rostgeschützt verpackt in VCI-Papier
Name | Güte | Dicke | Breite | Länge | mm | Gesamtgewicht | kg | Euro | VK-Preis/Stk.
Vorb, Werkzeugstahl, Stablänge 1000 mm | 1.2379 | 2.2 | 10.4 | 1000 | mm | 0.18 | kg | EUR | 18.8889
Vorb, Werkzeugstahl, Stablänge 1000 mm | 1.2379 | 2.2 | 15.4 | 1000 | mm | 0.27 | kg | EUR | 20
Vorb, Werkzeugstahl, Stablänge 1000 mm | 1.2379 | 2.2 | 20.4 | 1000 | mm | 0.35 | kg | EUR | 21.1111
Vorb, Werkzeugstahl, Stablänge 1000 mm | 1.2379 | 2.2 | 25.4 | 1000 | mm | 0.44 | kg | EUR | 22.2222
Vorb, Werkzeugstahl, Stablänge 1000 mm | 1.2379 | 2.2 | 30.4 | 1000 | mm | 0.53 | kg | EUR | 24.4444
Vorb, Werkzeugstahl, Stablänge 1000 mm | 1.2379 | 2.2 | 32.4 | 1000 | mm | 0.56 | kg | EUR | 26.6667
Vorb, Werkzeugstahl, Stablänge 1000 mm | 1.2379 | 2.2 | 40.4 | 1000 | mm | 0.71 | kg | EUR | 27.7778
Vorb, Werkzeugstahl, Stablänge 1000 mm | 1.2379 | 2.2 | 50.4 | 1000 | mm | 0.88 | kg | EUR | 31.1111
Vorb, Werkzeugstahl, Stablänge 1000 mm | 1.2379 | 2.2 | 63.4 | 1000 | mm | 1.1 | kg | EUR | 37.7778
Vorb, Werkzeugstahl, Stablänge 1000 mm | 1.2379 | 2.2 | 70.4 | 1000 | mm | 1.22 | kg | EUR | 41.1111
Vorb, Werkzeugstahl, Stablänge 1000 mm | 1.2379 | 2.2 | 80.4 | 1000 | mm | 1.4 | kg | EUR | 44.4444
Vorb, Werkzeugstahl, Stablänge 1000 mm | 1.2379 | 2.2 | 90.4 | 1000 | mm | 1.56 | kg | EUR | 51.1111
Vorb, Werkzeugstahl, Stablänge 1000 mm | 1.2379 | 2.2 | 100.4 | 1000 | mm | 1.74 | kg | EUR | 52.2222
Vorb, Werkzeugstahl, Stablänge 1000 mm | 1.2379 | 2.2 | 125.4 | 1000 | mm | 2.17 | kg | EUR | 63.3333
Vorb, Werkzeugstahl, Stablänge 1000 mm | 1.2379 | 3.2 | 10.4 | 1000 | mm | 0.26 | kg | EUR | 20
Vorb, Werkzeugstahl, Stablänge 1000 mm | 1.2379 | 3.2 | 15.4 | 1000 | mm | 0.39 | kg | EUR | 21.1111
Vorb, Werkzeugstahl, Stablänge 1000 mm | 1.2379 | 3.2 | 20.4 | 1000 | mm | 0.52 | kg | EUR | 22.2222
Vorb, Werkzeugstahl, Stablänge 1000 mm | 1.2379 | 3.2 | 30.4 | 1000 | mm | 0.77 | kg | EUR | 26.6667
Vorb, Werkzeugstahl, Stablänge 1000 mm | 1.2379 | 3.2 | 32.4 | 1000 | mm | 0.81 | kg | EUR | 30
Vorb, Werkzeugstahl, Stablänge 1000 mm | 1.2379 | 3.2 | 50.4 | 1000 | mm | 1.27 | kg | EUR | 34.4444
Vorb, Werkzeugstahl, Stablänge 1000 mm | 1.2379 | 3.2 | 60.4 | 1000 | mm | 1.53 | kg | EUR | 38.8889
Vorb, Werkzeugstahl, Stablänge 1000 mm | 1.2379 | 3.2 | 63.4 | 1000 | mm | 1.59 | kg | EUR | 41.1111
Vorb, Werkzeugstahl, Stablänge 1000 mm | 1.2379 | 3.2 | 80.4 | 1000 | mm | 2.03 | kg | EUR | 50
Vorb, Werkzeugstahl, Stablänge 1000 mm | 1.2379 | 4.2 | 15.4 | 1000 | mm | 0.51 | kg | EUR | 22.2222
Vorb, Werkzeugstahl, Stablänge 1000 mm | 1.2379 | 4.2 | 20.4 | 1000 | mm | 0.68 | kg | EUR | 23.3333
Vorb, Werkzeugstahl, Stablänge 1000 mm | 1.2379 | 4.2 | 30.4 | 1000 | mm | 1.01 | kg | EUR | 28.8889
Vorb, Werkzeugstahl, Stablänge 1000 mm | 1.2379 | 4.2 | 32.4 | 1000 | mm | 1.07 | kg | EUR | 32.2222
Vorb, Werkzeugstahl, Stablänge 1000 mm | 1.2379 | 4.2 | 40.4 | 1000 | mm | 1.36 | kg | EUR | 33.3333
Vorb, Werkzeugstahl, Stablänge 1000 mm | 1.2379 | 4.2 | 60.4 | 1000 | mm | 2 | kg | EUR | 41.1111
Vorb, Werkzeugstahl, Stablänge 1000 mm | 1.2379 | 4.2 | 63.4 | 1000 | mm | 2.09 | kg | EUR | 46.6667
Vorb, Werkzeugstahl, Stablänge 1000 mm | 1.2379 | 4.2 | 70.4 | 1000 | mm | 2.32 | kg | EUR | 51.1111
Vorb, Werkzeugstahl, Stablänge 1000 mm | 1.2379 | 4.2 | 80.4 | 1000 | mm | 2.67 | kg | EUR | 54.4444
Vorb, Werkzeugstahl, Stablänge 1000 mm | 1.2379 | 4.2 | 90.4 | 1000 | mm | 2.98 | kg | EUR | 60
Vorb, Werkzeugstahl, Stablänge 1000 mm | 1.2379 | 4.2 | 100.4 | 1000 | mm | 3.33 | kg | EUR | 66.6667
Vorb, Werkzeugstahl, Stablänge 1000 mm | 1.2379 | 4.2 | 125.4 | 1000 | mm | 4.13 | kg | EUR | 81.1111
Vorb, Werkzeugstahl, Stablänge 1000 mm | 1.2379 | 4.4 | 15.3 | 1000 | mm | 0.53 | kg | EUR | 22.2222
Vorb, Werkzeugstahl, Stablänge 1000 mm | 1.2379 | 4.4 | 20.3 | 1000 | mm | 0.7 | kg | EUR | 23.3333
Vorb, Werkzeugstahl, Stablänge 1000 mm | 1.2379 | 4.4 | 30.4 | 1000 | mm | 1.05 | kg | EUR | 28.8889
Vorb, Werkzeugstahl, Stablänge 1000 mm | 1.2379 | 4.4 | 32.4 | 1000 | mm | 1.12 | kg | EUR | 32.2222
Vorb, Werkzeugstahl, Stablänge 1000 mm | 1.2379 | 4.4 | 60.4 | 1000 | mm | 2.09 | kg | EUR | 41.1111
Vorb, Werkzeugstahl, Stablänge 1000 mm | 1.2379 | 4.4 | 70.4 | 1000 | mm | 2.43 | kg | EUR | 51.1111
Vorb, Werkzeugstahl, Stablänge 1000 mm | 1.2379 | 5.2 | 10.4 | 1000 | mm | 0.43 | kg | EUR | 23.3333
Vorb, Werkzeugstahl, Stablänge 1000 mm | 1.2379 | 5.2 | 15.4 | 1000 | mm | 0.64 | kg | EUR | 24.4444
Vorb, Werkzeugstahl, Stablänge 1000 mm | 1.2379 | 5.2 | 25.4 | 1000 | mm | 1.04 | kg | EUR | 27.7778
Vorb, Werkzeugstahl, Stablänge 1000 mm | 1.2379 | 5.2 | 30.4 | 1000 | mm | 1.25 | kg | EUR | 31.1111
Vorb, Werkzeugstahl, Stablänge 1000 mm | 1.2379 | 5.2 | 32.4 | 1000 | mm | 1.32 | kg | EUR | 34.4444
Vorb, Werkzeugstahl, Stablänge 1000 mm | 1.2379 | 5.2 | 50.4 | 1000 | mm | 2.1 | kg | EUR | 40
Vorb, Werkzeugstahl, Stablänge 1000 mm | 1.2379 | 5.2 | 63.4 | 1000 | mm | 2.59 | kg | EUR | 53.3333
Vorb, Werkzeugstahl, Stablänge 1000 mm | 1.2379 | 5.2 | 70.4 | 1000 | mm | 2.87 | kg | EUR | 55.5556
Vorb, Werkzeugstahl, Stablänge 1000 mm | 1.2379 | 5.2 | 80.4 | 1000 | mm | 3.3 | kg | EUR | 61.1111
Vorb, Werkzeugstahl, Stablänge 1000 mm | 1.2379 | 5.2 | 90.4 | 1000 | mm | 3.69 | kg | EUR | 68.8889
Vorb, Werkzeugstahl, Stablänge 1000 mm | 1.2379 | 5.2 | 100.4 | 1000 | mm | 4.12 | kg | EUR | 74.4444
Vorb, Werkzeugstahl, Stablänge 1000 mm | 1.2379 | 5.2 | 125.4 | 1000 | mm | 5.12 | kg | EUR | 90
Vorb, Werkzeugstahl, Stablänge 1000 mm | 1.2379 | 5.2 | 150.4 | 1000 | mm | 6.14 | kg | EUR | 102.2222
Vorb, Werkzeugstahl, Stablänge 1000 mm | 1.2379 | 5.2 | 160.4 | 1000 | mm | 6.55 | kg | EUR | 110
Vorb, Werkzeugstahl, Stablänge 1000 mm | 1.2379 | 5.2 | 200.4 | 1000 | mm | 8.18 | kg | EUR | 128.8889
Vorb, Werkzeugstahl, Stablänge 1000 mm | 1.2379 | 5.2 | 250.4 | 1000 | mm | 10.22 | kg | EUR | 153.3333
Vorb, Werkzeugstahl, Stablänge 1000 mm | 1.2379 | 5.2 | 300.4 | 1000 | mm | 12.26 | kg | EUR | 182.2222
Vorb, Werkzeugstahl, Stablänge 1000 mm | 1.2379 | 6.2 | 10.4 | 1000 | mm | 0.51 | kg | EUR | 25.5556
Vorb, Werkzeugstahl, Stablänge 1000 mm | 1.2379 | 6.2 | 15.4 | 1000 | mm | 0.75 | kg | EUR | 26.6667
Vorb, Werkzeugstahl, Stablänge 1000 mm | 1.2379 | 6.2 | 20.4 | 1000 | mm | 1.01 | kg | EUR | 27.7778
Vorb, Werkzeugstahl, Stablänge 1000 mm | 1.2379 | 6.2 | 25.4 | 1000 | mm | 1.26 | kg | EUR | 28.8889
Vorb, Werkzeugstahl, Stablänge 1000 mm | 1.2379 | 6.2 | 30.4 | 1000 | mm | 1.51 | kg | EUR | 33.3333
Vorb, Werkzeugstahl, Stablänge 1000 mm | 1.2379 | 6.2 | 60.4 | 1000 | mm | 2.96 | kg | EUR | 50
Vorb, Werkzeugstahl, Stablänge 1000 mm | 1.2379 | 6.2 | 63.4 | 1000 | mm | 3.11 | kg | EUR | 55.5556
Vorb, Werkzeugstahl, Stablänge 1000 mm | 1.2379 | 6.2 | 70.4 | 1000 | mm | 3.49 | kg | EUR | 60
Vorb, Werkzeugstahl, Stablänge 1000 mm | 1.2379 | 6.2 | 80.4 | 1000 | mm | 3.94 | kg | EUR | 68.8889
Vorb, Werkzeugstahl, Stablänge 1000 mm | 1.2379 | 6.2 | 90.4 | 1000 | mm | 4.48 | kg | EUR | 78.8889
Vorb, Werkzeugstahl, Stablänge 1000 mm | 1.2379 | 6.2 | 100.4 | 1000 | mm | 4.98 | kg | EUR | 82.2222
Vorb, Werkzeugstahl, Stablänge 1000 mm | 1.2379 | 6.2 | 120.4 | 1000 | mm | 5.9 | kg | EUR | 96.6667
Vorb, Werkzeugstahl, Stablänge 1000 mm | 1.2379 | 6.2 | 125.4 | 1000 | mm | 6.1 | kg | EUR | 100
Vorb, Werkzeugstahl, Stablänge 1000 mm | 1.2379 | 6.2 | 140.4 | 1000 | mm | 6.88 | kg | EUR | 116.6667
Vorb, Werkzeugstahl, Stablänge 1000 mm | 1.2379 | 6.2 | 150.4 | 1000 | mm | 7.37 | kg | EUR | 120
Vorb, Werkzeugstahl, Stablänge 1000 mm | 1.2379 | 6.2 | 160.4 | 1000 | mm | 7.86 | kg | EUR | 124.4444
Vorb, Werkzeugstahl, Stablänge 1000 mm | 1.2379 | 6.2 | 180.4 | 1000 | mm | 8.84 | kg | EUR | 144.4444
Vorb, Werkzeugstahl, Stablänge 1000 mm | 1.2379 | 6.2 | 196.4 | 1000 | mm | 9.62 | kg | EUR | 155.5556
Vorb, Werkzeugstahl, Stablänge 1000 mm | 1.2379 | 6.2 | 200.4 | 1000 | mm | 9.82 | kg | EUR | 146.6667
Vorb, Werkzeugstahl, Stablänge 1000 mm | 1.2379 | 6.2 | 250.4 | 1000 | mm | 12.42 | kg | EUR | 174.4444
Vorb, Werkzeugstahl, Stablänge 1000 mm | 1.2379 | 6.4 | 15.3 | 1000 | mm | 0.77 | kg | EUR | 26.6667
Vorb, Werkzeugstahl, Stablänge 1000 mm | 1.2379 | 6.4 | 50.4 | 1000 | mm | 2.53 | kg | EUR | 41.1111
Vorb, Werkzeugstahl, Stablänge 1000 mm | 1.2379 | 6.4 | 63.4 | 1000 | mm | 3.19 | kg | EUR | 55.5556
Vorb, Werkzeugstahl, Stablänge 1000 mm | 1.2379 | 6.4 | 70.4 | 1000 | mm | 3.54 | kg | EUR | 60
Vorb, Werkzeugstahl, Stablänge 1000 mm | 1.2379 | 6.4 | 90.4 | 1000 | mm | 4.54 | kg | EUR | 78.8889
Vorb, Werkzeugstahl, Stablänge 1000 mm | 1.2379 | 8.2 | 8.2 | 1000 | mm | 0.53 | kg | EUR | 31.1111
Vorb, Werkzeugstahl, Stablänge 1000 mm | 1.2379 | 8.2 | 10.4 | 1000 | mm | 0.67 | kg | EUR | 27.7778
Vorb, Werkzeugstahl, Stablänge 1000 mm | 1.2379 | 8.2 | 15.4 | 1000 | mm | 1 | kg | EUR | 28.8889
Vorb, Werkzeugstahl, Stablänge 1000 mm | 1.2379 | 8.2 | 20.4 | 1000 | mm | 1.34 | kg | EUR | 30
Vorb, Werkzeugstahl, Stablänge 1000 mm | 1.2379 | 8.2 | 30.4 | 1000 | mm | 1.99 | kg | EUR | 36.6667
Vorb, Werkzeugstahl, Stablänge 1000 mm | 1.2379 | 8.2 | 32.4 | 1000 | mm | 2.13 | kg | EUR | 37.7778
Vorb, Werkzeugstahl, Stablänge 1000 mm | 1.2379 | 8.2 | 40.4 | 1000 | mm | 2.65 | kg | EUR | 41.1111
Vorb, Werkzeugstahl, Stablänge 1000 mm | 1.2379 | 8.2 | 50.4 | 1000 | mm | 3.31 | kg | EUR | 47.7778
Vorb, Werkzeugstahl, Stablänge 1000 mm | 1.2379 | 8.2 | 60.4 | 1000 | mm | 3.96 | kg | EUR | 53.3333
Vorb, Werkzeugstahl, Stablänge 1000 mm | 1.2379 | 8.2 | 63.4 | 1000 | mm | 4.11 | kg | EUR | 60
Vorb, Werkzeugstahl, Stablänge 1000 mm | 1.2379 | 8.2 | 70.4 | 1000 | mm | 4.56 | kg | EUR | 67.7778
Vorb, Werkzeugstahl, Stablänge 1000 mm | 1.2379 | 8.2 | 80.4 | 1000 | mm | 5.21 | kg | EUR | 73.3333
Vorb, Werkzeugstahl, Stablänge 1000 mm | 1.2379 | 8.2 | 100.4 | 1000 | mm | 6.5 | kg | EUR | 92.2222
Vorb, Werkzeugstahl, Stablänge 1000 mm | 1.2379 | 8.2 | 120.4 | 1000 | mm | 7.8 | kg | EUR | 105.5556
Vorb, Werkzeugstahl, Stablänge 1000 mm | 1.2379 | 8.2 | 125.4 | 1000 | mm | 8.07 | kg | EUR | 110
Vorb, Werkzeugstahl, Stablänge 1000 mm | 1.2379 | 8.2 | 140.4 | 1000 | mm | 9.1 | kg | EUR | 137.7778
Vorb, Werkzeugstahl, Stablänge 1000 mm | 1.2379 | 8.2 | 150.4 | 1000 | mm | 9.74 | kg | EUR | 151.1111
Vorb, Werkzeugstahl, Stablänge 1000 mm | 1.2379 | 8.2 | 160.4 | 1000 | mm | 10.39 | kg | EUR | 161.1111
Vorb, Werkzeugstahl, Stablänge 1000 mm | 1.2379 | 8.2 | 180.4 | 1000 | mm | 11.69 | kg | EUR | 180
Vorb, Werkzeugstahl, Stablänge 1000 mm | 1.2379 | 8.2 | 200.4 | 1000 | mm | 13.15 | kg | EUR | 181.1111
Vorb, Werkzeugstahl, Stablänge 1000 mm | 1.2379 | 8.2 | 250.4 | 1000 | mm | 16.22 | kg | EUR | 212.2222
Vorb, Werkzeugstahl, Stablänge 1000 mm | 1.2379 | 8.2 | 300.4 | 1000 | mm | 19.71 | kg | EUR | 234.4444
Vorb, Werkzeugstahl, Stablänge 1000 mm | 1.2379 | 8.4 | 32.4 | 1000 | mm | 2.14 | kg | EUR | 37.7778
Vorb, Werkzeugstahl, Stablänge 1000 mm | 1.2379 | 8.4 | 63.4 | 1000 | mm | 4.18 | kg | EUR | 60
Vorb, Werkzeugstahl, Stablänge 1000 mm | 1.2379 | 8.4 | 90.4 | 1000 | mm | 5.96 | kg | EUR | 84.4444
Vorb, Werkzeugstahl, Stablänge 1000 mm | 1.2379 | 8.4 | 100.4 | 1000 | mm | 6.62 | kg | EUR | 92.2222
Vorb, Werkzeugstahl, Stablänge 1000 mm | 1.2379 | 10.4 | 10.4 | 1000 | mm | 0.85 | kg | EUR | 32.2222
Vorb, Werkzeugstahl, Stablänge 1000 mm | 1.2379 | 10.4 | 15.3 | 1000 | mm | 1.25 | kg | EUR | 32.2222
Vorb, Werkzeugstahl, Stablänge 1000 mm | 1.2379 | 10.4 | 15.4 | 1000 | mm | 1.27 | kg | EUR | 32.2222
Vorb, Werkzeugstahl, Stablänge 1000 mm | 1.2379 | 10.4 | 20.4 | 1000 | mm | 1.68 | kg | EUR | 33.3333
Vorb, Werkzeugstahl, Stablänge 1000 mm | 1.2379 | 10.4 | 30.4 | 1000 | mm | 2.5 | kg | EUR | 38.8889
Vorb, Werkzeugstahl, Stablänge 1000 mm | 1.2379 | 10.4 | 32.4 | 1000 | mm | 2.7 | kg | EUR | 40
Vorb, Werkzeugstahl, Stablänge 1000 mm | 1.2379 | 10.4 | 60.4 | 1000 | mm | 4.96 | kg | EUR | 60
Vorb, Werkzeugstahl, Stablänge 1000 mm | 1.2379 | 10.4 | 63.4 | 1000 | mm | 5.21 | kg | EUR | 66.6667
Vorb, Werkzeugstahl, Stablänge 1000 mm | 1.2379 | 10.4 | 70.4 | 1000 | mm | 5.78 | kg | EUR | 74.4444
Vorb, Werkzeugstahl, Stablänge 1000 mm | 1.2379 | 10.4 | 80.4 | 1000 | mm | 6.61 | kg | EUR | 82.2222
Vorb, Werkzeugstahl, Stablänge 1000 mm | 1.2379 | 10.4 | 90.4 | 1000 | mm | 7.43 | kg | EUR | 85.5556
Vorb, Werkzeugstahl, Stablänge 1000 mm | 1.2379 | 10.4 | 100.4 | 1000 | mm | 8.35 | kg | EUR | 101.1111
Vorb, Werkzeugstahl, Stablänge 1000 mm | 1.2379 | 10.4 | 120.4 | 1000 | mm | 9.89 | kg | EUR | 130
Vorb, Werkzeugstahl, Stablänge 1000 mm | 1.2379 | 10.4 | 140.4 | 1000 | mm | 11.68 | kg | EUR | 155.5556
Vorb, Werkzeugstahl, Stablänge 1000 mm | 1.2379 | 10.4 | 150.4 | 1000 | mm | 12.36 | kg | EUR | 156.6667
Vorb, Werkzeugstahl, Stablänge 1000 mm | 1.2379 | 10.4 | 160.4 | 1000 | mm | 13.18 | kg | EUR | 167.7778
Vorb, Werkzeugstahl, Stablänge 1000 mm | 1.2379 | 10.4 | 180.4 | 1000 | mm | 14.82 | kg | EUR | 198.8889
Vorb, Werkzeugstahl, Stablänge 1000 mm | 1.2379 | 10.4 | 200.4 | 1000 | mm | 16.46 | kg | EUR | 207.7778
Vorb, Werkzeugstahl, Stablänge 1000 mm | 1.2379 | 10.4 | 250.4 | 1000 | mm | 20.57 | kg | EUR | 251.1111
Vorb, Werkzeugstahl, Stablänge 1000 mm | 1.2379 | 10.4 | 300.4 | 1000 | mm | 24.68 | kg | EUR | 311.1111
Vorb, Werkzeugstahl, Stablänge 1000 mm | 1.2379 | 10.4 | 505 | 1000 | mm | 42.02 | kg | EUR | 482.2222
Vorb, Werkzeugstahl, Stablänge 1000 mm | 1.2379 | 12.4 | 15.4 | 1000 | mm | 1.51 | kg | EUR | 35.5556
Vorb, Werkzeugstahl, Stablänge 1000 mm | 1.2379 | 12.4 | 20.3 | 1000 | mm | 1.98 | kg | EUR | 37.7778
Vorb, Werkzeugstahl, Stablänge 1000 mm | 1.2379 | 12.4 | 20.4 | 1000 | mm | 2.02 | kg | EUR | 37.7778
Vorb, Werkzeugstahl, Stablänge 1000 mm | 1.2379 | 12.4 | 30.4 | 1000 | mm | 2.98 | kg | EUR | 47.7778
Vorb, Werkzeugstahl, Stablänge 1000 mm | 1.2379 | 12.4 | 32.4 | 1000 | mm | 3.17 | kg | EUR | 51.1111
Vorb, Werkzeugstahl, Stablänge 1000 mm | 1.2379 | 12.4 | 40.4 | 1000 | mm | 3.96 | kg | EUR | 54.4444
Vorb, Werkzeugstahl, Stablänge 1000 mm | 1.2379 | 12.4 | 50.4 | 1000 | mm | 4.94 | kg | EUR | 57.7778
Vorb, Werkzeugstahl, Stablänge 1000 mm | 1.2379 | 12.4 | 60.4 | 1000 | mm | 5.99 | kg | EUR | 70
Vorb, Werkzeugstahl, Stablänge 1000 mm | 1.2379 | 12.4 | 63.4 | 1000 | mm | 6.21 | kg | EUR | 75.5556
Vorb, Werkzeugstahl, Stablänge 1000 mm | 1.2379 | 12.4 | 70.4 | 1000 | mm | 6.98 | kg | EUR | 82.2222
Vorb, Werkzeugstahl, Stablänge 1000 mm | 1.2379 | 12.4 | 80.4 | 1000 | mm | 7.88 | kg | EUR | 93.3333
Vorb, Werkzeugstahl, Stablänge 1000 mm | 1.2379 | 12.4 | 90.4 | 1000 | mm | 8.86 | kg | EUR | 96.6667
Vorb, Werkzeugstahl, Stablänge 1000 mm | 1.2379 | 12.4 | 100.4 | 1000 | mm | 9.84 | kg | EUR | 113.3333
Vorb, Werkzeugstahl, Stablänge 1000 mm | 1.2379 | 12.4 | 120.4 | 1000 | mm | 11.79 | kg | EUR | 138.8889
Vorb, Werkzeugstahl, Stablänge 1000 mm | 1.2379 | 12.4 | 125.4 | 1000 | mm | 12.21 | kg | EUR | 151.1111
Vorb, Werkzeugstahl, Stablänge 1000 mm | 1.2379 | 12.4 | 140.4 | 1000 | mm | 13.75 | kg | EUR | 167.7778
Vorb, Werkzeugstahl, Stablänge 1000 mm | 1.2379 | 12.4 | 150.4 | 1000 | mm | 14.73 | kg | EUR | 168.8889
Vorb, Werkzeugstahl, Stablänge 1000 mm | 1.2379 | 12.4 | 160.4 | 1000 | mm | 15.71 | kg | EUR | 181.1111
Vorb, Werkzeugstahl, Stablänge 1000 mm | 1.2379 | 12.4 | 180.4 | 1000 | mm | 17.67 | kg | EUR | 202.2222
Vorb, Werkzeugstahl, Stablänge 1000 mm | 1.2379 | 12.4 | 200.4 | 1000 | mm | 19.88 | kg | EUR | 234.4444
Vorb, Werkzeugstahl, Stablänge 1000 mm | 1.2379 | 12.4 | 250.4 | 1000 | mm | 24.53 | kg | EUR | 308.8889
Vorb, Werkzeugstahl, Stablänge 1000 mm | 1.2379 | 12.4 | 300.4 | 1000 | mm | 29.8 | kg | EUR | 345.5556
Vorb, Werkzeugstahl, Stablänge 1000 mm | 1.2379 | 12.4 | 405 | 1000 | mm | 39.67 | kg | EUR | 444.4444
Vorb, Werkzeugstahl, Stablänge 1000 mm | 1.2379 | 15.4 | 15.4 | 1000 | mm | 1.87 | kg | EUR | 41.1111
Vorb, Werkzeugstahl, Stablänge 1000 mm | 1.2379 | 15.4 | 20.4 | 1000 | mm | 2.51 | kg | EUR | 41.1111
Vorb, Werkzeugstahl, Stablänge 1000 mm | 1.2379 | 15.4 | 25.4 | 1000 | mm | 3.09 | kg | EUR | 43.3333
Vorb, Werkzeugstahl, Stablänge 1000 mm | 1.2379 | 15.4 | 30.4 | 1000 | mm | 3.75 | kg | EUR | 58.8889
Vorb, Werkzeugstahl, Stablänge 1000 mm | 1.2379 | 15.4 | 32.4 | 1000 | mm | 3.99 | kg | EUR | 61.1111
Vorb, Werkzeugstahl, Stablänge 1000 mm | 1.2379 | 15.4 | 40.4 | 1000 | mm | 4.98 | kg | EUR | 68.8889
Vorb, Werkzeugstahl, Stablänge 1000 mm | 1.2379 | 15.4 | 50.4 | 1000 | mm | 6.21 | kg | EUR | 76.6667
Vorb, Werkzeugstahl, Stablänge 1000 mm | 1.2379 | 15.4 | 60.4 | 1000 | mm | 7.35 | kg | EUR | 88.8889
Vorb, Werkzeugstahl, Stablänge 1000 mm | 1.2379 | 15.4 | 63.4 | 1000 | mm | 7.71 | kg | EUR | 95.5556
Vorb, Werkzeugstahl, Stablänge 1000 mm | 1.2379 | 15.4 | 70.4 | 1000 | mm | 8.56 | kg | EUR | 102.2222
Vorb, Werkzeugstahl, Stablänge 1000 mm | 1.2379 | 15.4 | 80.4 | 1000 | mm | 9.91 | kg | EUR | 107.7778
Vorb, Werkzeugstahl, Stablänge 1000 mm | 1.2379 | 15.4 | 90.4 | 1000 | mm | 11.14 | kg | EUR | 121.1111
Vorb, Werkzeugstahl, Stablänge 1000 mm | 1.2379 | 15.4 | 100.4 | 1000 | mm | 12.37 | kg | EUR | 136.6667
Vorb, Werkzeugstahl, Stablänge 1000 mm | 1.2379 | 15.4 | 120.4 | 1000 | mm | 14.83 | kg | EUR | 160
Vorb, Werkzeugstahl, Stablänge 1000 mm | 1.2379 | 15.4 | 125.4 | 1000 | mm | 15.16 | kg | EUR | 180
Vorb, Werkzeugstahl, Stablänge 1000 mm | 1.2379 | 15.4 | 140.4 | 1000 | mm | 17.08 | kg | EUR | 187.7778
Vorb, Werkzeugstahl, Stablänge 1000 mm | 1.2379 | 15.4 | 150.4 | 1000 | mm | 18.53 | kg | EUR | 188.8889
Vorb, Werkzeugstahl, Stablänge 1000 mm | 1.2379 | 15.4 | 160.4 | 1000 | mm | 19.51 | kg | EUR | 230
Vorb, Werkzeugstahl, Stablänge 1000 mm | 1.2379 | 15.4 | 180.4 | 1000 | mm | 21.95 | kg | EUR | 266.6667
Vorb, Werkzeugstahl, Stablänge 1000 mm | 1.2379 | 15.4 | 200.4 | 1000 | mm | 24.38 | kg | EUR | 276.6667
Vorb, Werkzeugstahl, Stablänge 1000 mm | 1.2379 | 15.4 | 250.4 | 1000 | mm | 30.46 | kg | EUR | 386.6667
Vorb, Werkzeugstahl, Stablänge 1000 mm | 1.2379 | 15.4 | 300.4 | 1000 | mm | 37.01 | kg | EUR | 433.3333
Vorb, Werkzeugstahl, Stablänge 1000 mm | 1.2379 | 15.4 | 400.4 | 1000 | mm | 48.4 | kg | EUR | 566.6667
Vorb, Werkzeugstahl, Stablänge 1000 mm | 1.2379 | 15.4 | 405 | 1000 | mm | 49.27 | kg | EUR | 566.6667
Vorb, Werkzeugstahl, Stablänge 1000 mm | 1.2379 | 16.4 | 16.4 | 1000 | mm | 2.11 | kg | EUR | 46.6667
Vorb, Werkzeugstahl, Stablänge 1000 mm | 1.2379 | 16.4 | 20.3 | 1000 | mm | 2.61 | kg | EUR | 43.3333
Vorb, Werkzeugstahl, Stablänge 1000 mm | 1.2379 | 16.4 | 20.4 | 1000 | mm | 2.68 | kg | EUR | 43.3333
Vorb, Werkzeugstahl, Stablänge 1000 mm | 1.2379 | 16.4 | 25.4 | 1000 | mm | 3.29 | kg | EUR | 46.6667
Vorb, Werkzeugstahl, Stablänge 1000 mm | 1.2379 | 16.4 | 30.4 | 1000 | mm | 3.99 | kg | EUR | 61.1111
Vorb, Werkzeugstahl, Stablänge 1000 mm | 1.2379 | 16.4 | 32.4 | 1000 | mm | 4.25 | kg | EUR | 63.3333
Vorb, Werkzeugstahl, Stablänge 1000 mm | 1.2379 | 16.4 | 40.4 | 1000 | mm | 5.3 | kg | EUR | 71.1111
Vorb, Werkzeugstahl, Stablänge 1000 mm | 1.2379 | 16.4 | 50.4 | 1000 | mm | 6.53 | kg | EUR | 82.2222
Vorb, Werkzeugstahl, Stablänge 1000 mm | 1.2379 | 16.4 | 60.4 | 1000 | mm | 7.83 | kg | EUR | 104.4444
Vorb, Werkzeugstahl, Stablänge 1000 mm | 1.2379 | 16.4 | 63.4 | 1000 | mm | 8.21 | kg | EUR | 107.7778
Vorb, Werkzeugstahl, Stablänge 1000 mm | 1.2379 | 16.4 | 70.4 | 1000 | mm | 9.12 | kg | EUR | 110
Vorb, Werkzeugstahl, Stablänge 1000 mm | 1.2379 | 16.4 | 80.4 | 1000 | mm | 10.42 | kg | EUR | 113.3333
Vorb, Werkzeugstahl, Stablänge 1000 mm | 1.2379 | 16.4 | 90.4 | 1000 | mm | 11.64 | kg | EUR | 138.8889
Vorb, Werkzeugstahl, Stablänge 1000 mm | 1.2379 | 16.4 | 100.4 | 1000 | mm | 13.17 | kg | EUR | 142.2222
Vorb, Werkzeugstahl, Stablänge 1000 mm | 1.2379 | 16.4 | 120.4 | 1000 | mm | 15.6 | kg | EUR | 185.5556
Vorb, Werkzeugstahl, Stablänge 1000 mm | 1.2379 | 16.4 | 125.4 | 1000 | mm | 16.14 | kg | EUR | 188.8889
Vorb, Werkzeugstahl, Stablänge 1000 mm | 1.2379 | 16.4 | 130.4 | 1000 | mm | 16.89 | kg | EUR | 200
Vorb, Werkzeugstahl, Stablänge 1000 mm | 1.2379 | 16.4 | 150.4 | 1000 | mm | 19.49 | kg | EUR | 216.6667
Vorb, Werkzeugstahl, Stablänge 1000 mm | 1.2379 | 16.4 | 160.4 | 1000 | mm | 20.78 | kg | EUR | 241.1111
Vorb, Werkzeugstahl, Stablänge 1000 mm | 1.2379 | 16.4 | 180.4 | 1000 | mm | 23.67 | kg | EUR | 286.6667
Vorb, Werkzeugstahl, Stablänge 1000 mm | 1.2379 | 16.4 | 200.4 | 1000 | mm | 25.96 | kg | EUR | 298.8889
Vorb, Werkzeugstahl, Stablänge 1000 mm | 1.2379 | 16.4 | 250.4 | 1000 | mm | 32.85 | kg | EUR | 402.2222
Vorb, Werkzeugstahl, Stablänge 1000 mm | 1.2379 | 16.4 | 300.4 | 1000 | mm | 38.92 | kg | EUR | 444.4444
Vorb, Werkzeugstahl, Stablänge 1000 mm | 1.2379 | 16.4 | 505 | 1000 | mm | 65.43 | kg | EUR | 677.7778
Vorb, Werkzeugstahl, Stablänge 1000 mm | 1.2379 | 20.4 | 20.4 | 1000 | mm | 3.33 | kg | EUR | 51.1111
Vorb, Werkzeugstahl, Stablänge 1000 mm | 1.2379 | 20.4 | 25.4 | 1000 | mm | 4.15 | kg | EUR | 54.4444
Vorb, Werkzeugstahl, Stablänge 1000 mm | 1.2379 | 20.4 | 30.4 | 1000 | mm | 4.9 | kg | EUR | 71.1111
Vorb, Werkzeugstahl, Stablänge 1000 mm | 1.2379 | 20.4 | 32.4 | 1000 | mm | 5.22 | kg | EUR | 73.3333
Vorb, Werkzeugstahl, Stablänge 1000 mm | 1.2379 | 20.4 | 40.4 | 1000 | mm | 6.59 | kg | EUR | 77.7778
Vorb, Werkzeugstahl, Stablänge 1000 mm | 1.2379 | 20.4 | 50.4 | 1000 | mm | 8.23 | kg | EUR | 98.8889
Vorb, Werkzeugstahl, Stablänge 1000 mm | 1.2379 | 20.4 | 60.4 | 1000 | mm | 9.73 | kg | EUR | 107.7778
Vorb, Werkzeugstahl, Stablänge 1000 mm | 1.2379 | 20.4 | 63.4 | 1000 | mm | 10.35 | kg | EUR | 111.1111
Vorb, Werkzeugstahl, Stablänge 1000 mm | 1.2379 | 20.4 | 70.4 | 1000 | mm | 11.35 | kg | EUR | 124.4444
Vorb, Werkzeugstahl, Stablänge 1000 mm | 1.2379 | 20.4 | 80.4 | 1000 | mm | 13.12 | kg | EUR | 126.6667
Vorb, Werkzeugstahl, Stablänge 1000 mm | 1.2379 | 20.4 | 100.4 | 1000 | mm | 16.39 | kg | EUR | 155.5556
Vorb, Werkzeugstahl, Stablänge 1000 mm | 1.2379 | 20.4 | 120.4 | 1000 | mm | 19.4 | kg | EUR | 198.8889
Vorb, Werkzeugstahl, Stablänge 1000 mm | 1.2379 | 20.4 | 125.4 | 1000 | mm | 20.08 | kg | EUR | 205.5556
Vorb, Werkzeugstahl, Stablänge 1000 mm | 1.2379 | 20.4 | 130.4 | 1000 | mm | 21.02 | kg | EUR | 221.1111
Vorb, Werkzeugstahl, Stablänge 1000 mm | 1.2379 | 20.4 | 140.4 | 1000 | mm | 22.63 | kg | EUR | 242.2222
Vorb, Werkzeugstahl, Stablänge 1000 mm | 1.2379 | 20.4 | 150.4 | 1000 | mm | 24.55 | kg | EUR | 243.3333
Vorb, Werkzeugstahl, Stablänge 1000 mm | 1.2379 | 20.4 | 160.4 | 1000 | mm | 25.85 | kg | EUR | 256.6667
Vorb, Werkzeugstahl, Stablänge 1000 mm | 1.2379 | 20.4 | 180.4 | 1000 | mm | 29.07 | kg | EUR | 315.5556
Vorb, Werkzeugstahl, Stablänge 1000 mm | 1.2379 | 20.4 | 196.4 | 1000 | mm | 31.65 | kg | EUR | 316.6667
Vorb, Werkzeugstahl, Stablänge 1000 mm | 1.2379 | 20.4 | 250.4 | 1000 | mm | 40.35 | kg | EUR | 417.7778
Vorb, Werkzeugstahl, Stablänge 1000 mm | 1.2379 | 20.4 | 300.4 | 1000 | mm | 48.41 | kg | EUR | 484.4444
Vorb, Werkzeugstahl, Stablänge 1000 mm | 1.2379 | 20.4 | 400.4 | 1000 | mm | 64.12 | kg | EUR | 610
Vorb, Werkzeugstahl, Stablänge 1000 mm | 1.2379 | 20.4 | 405 | 1000 | mm | 66.1 | kg | EUR | 610
Vorb, Werkzeugstahl, Stablänge 1000 mm | 1.2379 | 22.4 | 30.4 | 1000 | mm | 5.35 | kg | EUR | 78.5111
Vorb, Werkzeugstahl, Stablänge 1000 mm | 1.2379 | 22.4 | 40.4 | 1000 | mm | 7.15 | kg | EUR | 83.3333
Vorb, Werkzeugstahl, Stablänge 1000 mm | 1.2379 | 22.4 | 50.4 | 1000 | mm | 8.92 | kg | EUR | 105.5556
Vorb, Werkzeugstahl, Stablänge 1000 mm | 1.2379 | 22.4 | 196.4 | 1000 | mm | 34.75 | kg | EUR | 327.7778
Vorb, Werkzeugstahl, Stablänge 1000 mm | 1.2379 | 25.4 | 25.4 | 1000 | mm | 5.1 | kg | EUR | 80
Vorb, Werkzeugstahl, Stablänge 1000 mm | 1.2379 | 25.4 | 30.4 | 1000 | mm | 6.18 | kg | EUR | 90
Vorb, Werkzeugstahl, Stablänge 1000 mm | 1.2379 | 25.4 | 32.4 | 1000 | mm | 6.58 | kg | EUR | 91.1111
Vorb, Werkzeugstahl, Stablänge 1000 mm | 1.2379 | 25.4 | 40.4 | 1000 | mm | 8.11 | kg | EUR | 104.4444
Vorb, Werkzeugstahl, Stablänge 1000 mm | 1.2379 | 25.4 | 50.4 | 1000 | mm | 10.11 | kg | EUR | 114.4444
Vorb, Werkzeugstahl, Stablänge 1000 mm | 1.2379 | 25.4 | 60.4 | 1000 | mm | 12.27 | kg | EUR | 126.6667
Vorb, Werkzeugstahl, Stablänge 1000 mm | 1.2379 | 25.4 | 63.4 | 1000 | mm | 12.88 | kg | EUR | 128.8889
Vorb, Werkzeugstahl, Stablänge 1000 mm | 1.2379 | 25.4 | 70.4 | 1000 | mm | 14.13 | kg | EUR | 145.5556
Vorb, Werkzeugstahl, Stablänge 1000 mm | 1.2379 | 25.4 | 80.4 | 1000 | mm | 16.34 | kg | EUR | 151.1111
Vorb, Werkzeugstahl, Stablänge 1000 mm | 1.2379 | 25.4 | 90.4 | 1000 | mm | 18.14 | kg | EUR | 170
Vorb, Werkzeugstahl, Stablänge 1000 mm | 1.2379 | 25.4 | 100.4 | 1000 | mm | 20.15 | kg | EUR | 187.7778
Vorb, Werkzeugstahl, Stablänge 1000 mm | 1.2379 | 25.4 | 120.4 | 1000 | mm | 24.16 | kg | EUR | 230
Vorb, Werkzeugstahl, Stablänge 1000 mm | 1.2379 | 25.4 | 125.4 | 1000 | mm | 25 | kg | EUR | 234.4444
Vorb, Werkzeugstahl, Stablänge 1000 mm | 1.2379 | 25.4 | 130.4 | 1000 | mm | 26.17 | kg | EUR | 252.2222
Vorb, Werkzeugstahl, Stablänge 1000 mm | 1.2379 | 25.4 | 140.4 | 1000 | mm | 28.17 | kg | EUR | 276.6667
Vorb, Werkzeugstahl, Stablänge 1000 mm | 1.2379 | 25.4 | 150.4 | 1000 | mm | 30.56 | kg | EUR | 280
Vorb, Werkzeugstahl, Stablänge 1000 mm | 1.2379 | 25.4 | 160.4 | 1000 | mm | 32.19 | kg | EUR | 314.4444
Vorb, Werkzeugstahl, Stablänge 1000 mm | 1.2379 | 25.4 | 180.4 | 1000 | mm | 36.2 | kg | EUR | 364.4444
Vorb, Werkzeugstahl, Stablänge 1000 mm | 1.2379 | 25.4 | 200.4 | 1000 | mm | 40.72 | kg | EUR | 400
Vorb, Werkzeugstahl, Stablänge 1000 mm | 1.2379 | 25.4 | 250.4 | 1000 | mm | 50.88 | kg | EUR | 487.7778
Vorb, Werkzeugstahl, Stablänge 1000 mm | 1.2379 | 25.4 | 300.4 | 1000 | mm | 60.28 | kg | EUR | 572.2222
Vorb, Werkzeugstahl, Stablänge 1000 mm | 1.2379 | 25.4 | 505 | 1000 | mm | 101.33 | kg | EUR | 945.5556
Vorb, Werkzeugstahl, Stablänge 1000 mm | 1.2379 | 27.4 | 70.4 | 1000 | mm | 15.24 | kg | EUR | 122.2222
Vorb, Werkzeugstahl, Stablänge 1000 mm | 1.2379 | 27.4 | 90.4 | 1000 | mm | 19.57 | kg | EUR | 166.6667
Vorb, Werkzeugstahl, Stablänge 1000 mm | 1.2379 | 27.4 | 100.4 | 1000 | mm | 21.73 | kg | EUR | 166.6667
Vorb, Werkzeugstahl, Stablänge 1000 mm | 1.2379 | 27.4 | 196.4 | 1000 | mm | 42.51 | kg | EUR | 372.2222
Vorb, Werkzeugstahl, Stablänge 1000 mm | 1.2379 | 27.4 | 246.4 | 1000 | mm | 53.34 | kg | EUR | 455.5556
Vorb, Werkzeugstahl, Stablänge 1000 mm | 1.2379 | 30.4 | 30.4 | 1000 | mm | 7.3 | kg | EUR | 97.7778
Vorb, Werkzeugstahl, Stablänge 1000 mm | 1.2379 | 30.4 | 32.4 | 1000 | mm | 7.78 | kg | EUR | 100
Vorb, Werkzeugstahl, Stablänge 1000 mm | 1.2379 | 30.4 | 40.4 | 1000 | mm | 9.7 | kg | EUR | 113.3333
Vorb, Werkzeugstahl, Stablänge 1000 mm | 1.2379 | 30.4 | 50.4 | 1000 | mm | 12.26 | kg | EUR | 125.5556
Vorb, Werkzeugstahl, Stablänge 1000 mm | 1.2379 | 30.4 | 60.4 | 1000 | mm | 14.51 | kg | EUR | 141.1111
Vorb, Werkzeugstahl, Stablänge 1000 mm | 1.2379 | 30.4 | 63.4 | 1000 | mm | 15.23 | kg | EUR | 150
Vorb, Werkzeugstahl, Stablänge 1000 mm | 1.2379 | 30.4 | 80.4 | 1000 | mm | 19.31 | kg | EUR | 180
Vorb, Werkzeugstahl, Stablänge 1000 mm | 1.2379 | 30.4 | 90.4 | 1000 | mm | 21.71 | kg | EUR | 206.6667
Vorb, Werkzeugstahl, Stablänge 1000 mm | 1.2379 | 30.4 | 100.4 | 1000 | mm | 24.11 | kg | EUR | 218.8889
Vorb, Werkzeugstahl, Stablänge 1000 mm | 1.2379 | 30.4 | 120.4 | 1000 | mm | 28.92 | kg | EUR | 282.2222
Vorb, Werkzeugstahl, Stablänge 1000 mm | 1.2379 | 30.4 | 125.4 | 1000 | mm | 29.93 | kg | EUR | 285.5556
Vorb, Werkzeugstahl, Stablänge 1000 mm | 1.2379 | 30.4 | 130.4 | 1000 | mm | 31.32 | kg | EUR | 306.6667
Vorb, Werkzeugstahl, Stablänge 1000 mm | 1.2379 | 30.4 | 140.4 | 1000 | mm | 33.72 | kg | EUR | 323.3333
Vorb, Werkzeugstahl, Stablänge 1000 mm | 1.2379 | 30.4 | 150.4 | 1000 | mm | 36.58 | kg | EUR | 326.6667
Vorb, Werkzeugstahl, Stablänge 1000 mm | 1.2379 | 30.4 | 160.4 | 1000 | mm | 38.52 | kg | EUR | 361.1111
Vorb, Werkzeugstahl, Stablänge 1000 mm | 1.2379 | 30.4 | 180.4 | 1000 | mm | 43.32 | kg | EUR | 407.7778
Vorb, Werkzeugstahl, Stablänge 1000 mm | 1.2379 | 30.4 | 200.4 | 1000 | mm | 48.13 | kg | EUR | 461.1111
Vorb, Werkzeugstahl, Stablänge 1000 mm | 1.2379 | 30.4 | 250.4 | 1000 | mm | 60.14 | kg | EUR | 552.2222
Vorb, Werkzeugstahl, Stablänge 1000 mm | 1.2379 | 30.4 | 300.4 | 1000 | mm | 72.14 | kg | EUR | 655.5556
Vorb, Werkzeugstahl, Stablänge 1000 mm | 1.2379 | 32.4 | 32.4 | 1000 | mm | 8.4 | kg | EUR | 106.6667
Vorb, Werkzeugstahl, Stablänge 1000 mm | 1.2379 | 32.4 | 40.4 | 1000 | mm | 10.34 | kg | EUR | 123.3333
Vorb, Werkzeugstahl, Stablänge 1000 mm | 1.2379 | 32.4 | 50.4 | 1000 | mm | 13.06 | kg | EUR | 133.3333
Vorb, Werkzeugstahl, Stablänge 1000 mm | 1.2379 | 32.4 | 60.4 | 1000 | mm | 15.46 | kg | EUR | 148.8889
Vorb, Werkzeugstahl, Stablänge 1000 mm | 1.2379 | 32.4 | 63.4 | 1000 | mm | 16.23 | kg | EUR | 153.3333
Vorb, Werkzeugstahl, Stablänge 1000 mm | 1.2379 | 32.4 | 70.4 | 1000 | mm | 18.02 | kg | EUR | 177.7778
Vorb, Werkzeugstahl, Stablänge 1000 mm | 1.2379 | 32.4 | 80.4 | 1000 | mm | 20.58 | kg | EUR | 185.5556
Vorb, Werkzeugstahl, Stablänge 1000 mm | 1.2379 | 32.4 | 90.4 | 1000 | mm | 23.14 | kg | EUR | 225.5556
Vorb, Werkzeugstahl, Stablänge 1000 mm | 1.2379 | 32.4 | 100.4 | 1000 | mm | 26.02 | kg | EUR | 228.8889
Vorb, Werkzeugstahl, Stablänge 1000 mm | 1.2379 | 32.4 | 110.4 | 1000 | mm | 28.26 | kg | EUR | 255.5556
Vorb, Werkzeugstahl, Stablänge 1000 mm | 1.2379 | 32.4 | 120.4 | 1000 | mm | 30.82 | kg | EUR | 290
Vorb, Werkzeugstahl, Stablänge 1000 mm | 1.2379 | 32.4 | 125.4 | 1000 | mm | 31.89 | kg | EUR | 293.3333
Vorb, Werkzeugstahl, Stablänge 1000 mm | 1.2379 | 32.4 | 140.4 | 1000 | mm | 35.94 | kg | EUR | 347.7778
Vorb, Werkzeugstahl, Stablänge 1000 mm | 1.2379 | 32.4 | 150.4 | 1000 | mm | 38.5 | kg | EUR | 348.8889
Vorb, Werkzeugstahl, Stablänge 1000 mm | 1.2379 | 32.4 | 160.4 | 1000 | mm | 41.58 | kg | EUR | 377.7778
Vorb, Werkzeugstahl, Stablänge 1000 mm | 1.2379 | 32.4 | 180.4 | 1000 | mm | 46.18 | kg | EUR | 426.6667
Vorb, Werkzeugstahl, Stablänge 1000 mm | 1.2379 | 32.4 | 196.4 | 1000 | mm | 50.27 | kg | EUR | 438.8889
Vorb, Werkzeugstahl, Stablänge 1000 mm | 1.2379 | 32.4 | 200.4 | 1000 | mm | 51.94 | kg | EUR | 488.8889
Vorb, Werkzeugstahl, Stablänge 1000 mm | 1.2379 | 32.4 | 250.4 | 1000 | mm | 64.09 | kg | EUR | 583.3333
Vorb, Werkzeugstahl, Stablänge 1000 mm | 1.2379 | 32.4 | 300.4 | 1000 | mm | 76.89 | kg | EUR | 680
Vorb, Werkzeugstahl, Stablänge 1000 mm | 1.2379 | 32.4 | 400.4 | 1000 | mm | 101.84 | kg | EUR | 950
Vorb, Werkzeugstahl, Stablänge 1000 mm | 1.2379 | 32.4 | 405 | 1000 | mm | 103.66 | kg | EUR | 950
Vorb, Werkzeugstahl, Stablänge 1000 mm | 1.2379 | 32.4 | 505 | 1000 | mm | 129.26 | kg | EUR | 1166.6667
Vorb, Werkzeugstahl, Stablänge 1000 mm | 1.2379 | 36.4 | 196.4 | 1000 | mm | 56.48 | kg | EUR | 466.6667
Vorb, Werkzeugstahl, Stablänge 1000 mm | 1.2379 | 40.4 | 40.4 | 1000 | mm | 12.89 | kg | EUR | 131.1111
Vorb, Werkzeugstahl, Stablänge 1000 mm | 1.2379 | 40.4 | 50.4 | 1000 | mm | 16.09 | kg | EUR | 166.6667
Vorb, Werkzeugstahl, Stablänge 1000 mm | 1.2379 | 40.4 | 60.4 | 1000 | mm | 19.28 | kg | EUR | 183.3333
Vorb, Werkzeugstahl, Stablänge 1000 mm | 1.2379 | 40.4 | 63.4 | 1000 | mm | 20.23 | kg | EUR | 186.6667
Vorb, Werkzeugstahl, Stablänge 1000 mm | 1.2379 | 40.4 | 70.4 | 1000 | mm | 22.47 | kg | EUR | 201.1111
Vorb, Werkzeugstahl, Stablänge 1000 mm | 1.2379 | 40.4 | 80.4 | 1000 | mm | 25.66 | kg | EUR | 222.2222
Vorb, Werkzeugstahl, Stablänge 1000 mm | 1.2379 | 40.4 | 90.4 | 1000 | mm | 28.85 | kg | EUR | 254.4444
Vorb, Werkzeugstahl, Stablänge 1000 mm | 1.2379 | 40.4 | 110.4 | 1000 | mm | 35.24 | kg | EUR | 311.1111
Vorb, Werkzeugstahl, Stablänge 1000 mm | 1.2379 | 40.4 | 120.4 | 1000 | mm | 38.43 | kg | EUR | 357.7778
Vorb, Werkzeugstahl, Stablänge 1000 mm | 1.2379 | 40.4 | 125.4 | 1000 | mm | 39.77 | kg | EUR | 362.2222
Vorb, Werkzeugstahl, Stablänge 1000 mm | 1.2379 | 40.4 | 130.4 | 1000 | mm | 41.62 | kg | EUR | 397.7778
Vorb, Werkzeugstahl, Stablänge 1000 mm | 1.2379 | 40.4 | 140.4 | 1000 | mm | 44.81 | kg | EUR | 413.3333
Vorb, Werkzeugstahl, Stablänge 1000 mm | 1.2379 | 40.4 | 150.4 | 1000 | mm | 48.61 | kg | EUR | 415.5556
Vorb, Werkzeugstahl, Stablänge 1000 mm | 1.2379 | 40.4 | 160.4 | 1000 | mm | 51.84 | kg | EUR | 461.1111
Vorb, Werkzeugstahl, Stablänge 1000 mm | 1.2379 | 40.4 | 180.4 | 1000 | mm | 57.58 | kg | EUR | 506.6667
Vorb, Werkzeugstahl, Stablänge 1000 mm | 1.2379 | 40.4 | 196.4 | 1000 | mm | 62.68 | kg | EUR | 550
Vorb, Werkzeugstahl, Stablänge 1000 mm | 1.2379 | 40.4 | 200.4 | 1000 | mm | 63.96 | kg | EUR | 553.3333
Vorb, Werkzeugstahl, Stablänge 1000 mm | 1.2379 | 40.4 | 250.4 | 1000 | mm | 80.93 | kg | EUR | 672.2222
Vorb, Werkzeugstahl, Stablänge 1000 mm | 1.2379 | 40.4 | 300.4 | 1000 | mm | 95.88 | kg | EUR | 807.7778
Vorb, Werkzeugstahl, Stablänge 1000 mm | 1.2379 | 40.4 | 405 | 1000 | mm | 129.26 | kg | EUR | 1138.8889
Vorb, Werkzeugstahl, Stablänge 1000 mm | 1.2379 | 40.4 | 505 | 1000 | mm | 161.18 | kg | EUR | 1397.7778
Vorb, Werkzeugstahl, Stablänge 1000 mm | 1.2379 | 46.4 | 156.4 | 1000 | mm | 57.33 | kg | EUR | 466.6667
Vorb, Werkzeugstahl, Stablänge 1000 mm | 1.2379 | 50.4 | 50.4 | 1000 | mm | 20.07 | kg | EUR | 191.1111
Vorb, Werkzeugstahl, Stablänge 1000 mm | 1.2379 | 50.4 | 60.4 | 1000 | mm | 24.35 | kg | EUR | 213.3333
Vorb, Werkzeugstahl, Stablänge 1000 mm | 1.2379 | 50.4 | 63.4 | 1000 | mm | 25.24 | kg | EUR | 222.2222
Vorb, Werkzeugstahl, Stablänge 1000 mm | 1.2379 | 50.4 | 70.4 | 1000 | mm | 28.03 | kg | EUR | 236.6667
Vorb, Werkzeugstahl, Stablänge 1000 mm | 1.2379 | 50.4 | 80.4 | 1000 | mm | 32.42 | kg | EUR | 247.7778
Vorb, Werkzeugstahl, Stablänge 1000 mm | 1.2379 | 50.4 | 90.4 | 1000 | mm | 35.99 | kg | EUR | 287.7778
Vorb, Werkzeugstahl, Stablänge 1000 mm | 1.2379 | 50.4 | 100.4 | 1000 | mm | 39.98 | kg | EUR | 341.1111
Vorb, Werkzeugstahl, Stablänge 1000 mm | 1.2379 | 50.4 | 120.4 | 1000 | mm | 47.94 | kg | EUR | 422.2222
Vorb, Werkzeugstahl, Stablänge 1000 mm | 1.2379 | 50.4 | 125.4 | 1000 | mm | 49.61 | kg | EUR | 428.8889
Vorb, Werkzeugstahl, Stablänge 1000 mm | 1.2379 | 50.4 | 130.4 | 1000 | mm | 51.92 | kg | EUR | 475.5556
Vorb, Werkzeugstahl, Stablänge 1000 mm | 1.2379 | 50.4 | 150.4 | 1000 | mm | 59.88 | kg | EUR | 500
Vorb, Werkzeugstahl, Stablänge 1000 mm | 1.2379 | 50.4 | 160.4 | 1000 | mm | 63.86 | kg | EUR | 552.2222
Vorb, Werkzeugstahl, Stablänge 1000 mm | 1.2379 | 50.4 | 180.4 | 1000 | mm | 71.83 | kg | EUR | 601.1111
Vorb, Werkzeugstahl, Stablänge 1000 mm | 1.2379 | 50.4 | 200.4 | 1000 | mm | 79.79 | kg | EUR | 683.3333
Vorb, Werkzeugstahl, Stablänge 1000 mm | 1.2379 | 50.4 | 250.4 | 1000 | mm | 99.7 | kg | EUR | 841.1111
Vorb, Werkzeugstahl, Stablänge 1000 mm | 1.2379 | 50.4 | 300.4 | 1000 | mm | 119.61 | kg | EUR | 1002.2222
Vorb, Werkzeugstahl, Stablänge 1000 mm | 1.2379 | 50.4 | 405 | 1000 | mm | 161.25 | kg | EUR | 1355.5556
Vorb, Werkzeugstahl, Stablänge 1000 mm | 1.2379 | 56.4 | 100.4 | 1000 | mm | 44.73 | kg | EUR | 333.3333
Vorb, Werkzeugstahl, Stablänge 1000 mm | 1.2379 | 60.4 | 60.4 | 1000 | mm | 28.82 | kg | EUR | 242.2222
Vorb, Werkzeugstahl, Stablänge 1000 mm | 1.2379 | 60.4 | 63.4 | 1000 | mm | 30.25 | kg | EUR | 258.8889
Vorb, Werkzeugstahl, Stablänge 1000 mm | 1.2379 | 60.4 | 70.4 | 1000 | mm | 33.59 | kg | EUR | 268.8889
Vorb, Werkzeugstahl, Stablänge 1000 mm | 1.2379 | 60.4 | 80.4 | 1000 | mm | 38.85 | kg | EUR | 293.3333
Vorb, Werkzeugstahl, Stablänge 1000 mm | 1.2379 | 60.4 | 90.4 | 1000 | mm | 43.14 | kg | EUR | 368.8889
Vorb, Werkzeugstahl, Stablänge 1000 mm | 1.2379 | 60.4 | 100.4 | 1000 | mm | 47.91 | kg | EUR | 396.6667
Vorb, Werkzeugstahl, Stablänge 1000 mm | 1.2379 | 60.4 | 110.4 | 1000 | mm | 52.68 | kg | EUR | 444.4444
Vorb, Werkzeugstahl, Stablänge 1000 mm | 1.2379 | 60.4 | 120.4 | 1000 | mm | 58.18 | kg | EUR | 494.4444
Vorb, Werkzeugstahl, Stablänge 1000 mm | 1.2379 | 60.4 | 125.4 | 1000 | mm | 59.46 | kg | EUR | 501.1111
Vorb, Werkzeugstahl, Stablänge 1000 mm | 1.2379 | 60.4 | 140.4 | 1000 | mm | 66.99 | kg | EUR | 573.3333
Vorb, Werkzeugstahl, Stablänge 1000 mm | 1.2379 | 60.4 | 150.4 | 1000 | mm | 71.76 | kg | EUR | 590
Vorb, Werkzeugstahl, Stablänge 1000 mm | 1.2379 | 60.4 | 160.4 | 1000 | mm | 77.51 | kg | EUR | 623.3333
Vorb, Werkzeugstahl, Stablänge 1000 mm | 1.2379 | 60.4 | 180.4 | 1000 | mm | 86.08 | kg | EUR | 728.8889
Vorb, Werkzeugstahl, Stablänge 1000 mm | 1.2379 | 60.4 | 200.4 | 1000 | mm | 95.62 | kg | EUR | 805.5556
Vorb, Werkzeugstahl, Stablänge 1000 mm | 1.2379 | 60.4 | 250.4 | 1000 | mm | 119.48 | kg | EUR | 982.2222
Vorb, Werkzeugstahl, Stablänge 1000 mm | 1.2379 | 60.4 | 300.4 | 1000 | mm | 143.34 | kg | EUR | 1194.4444
Vorb, Werkzeugstahl, Stablänge 1000 mm | 1.2379 | 60.4 | 405 | 1000 | mm | 193.25 | kg | EUR | 1583.3333
Vorb, Werkzeugstahl, Stablänge 1000 mm | 1.2379 | 70.4 | 70.4 | 1000 | mm | 39.15 | kg | EUR | 347.7778
Vorb, Werkzeugstahl, Stablänge 1000 mm | 1.2379 | 70.4 | 80.4 | 1000 | mm | 44.72 | kg | EUR | 344.4444
Vorb, Werkzeugstahl, Stablänge 1000 mm | 1.2379 | 70.4 | 90.4 | 1000 | mm | 50.28 | kg | EUR | 424.4444
Vorb, Werkzeugstahl, Stablänge 1000 mm | 1.2379 | 70.4 | 100.4 | 1000 | mm | 55.84 | kg | EUR | 464.4444
Vorb, Werkzeugstahl, Stablänge 1000 mm | 1.2379 | 70.4 | 120.4 | 1000 | mm | 66.96 | kg | EUR | 584.4444
Vorb, Werkzeugstahl, Stablänge 1000 mm | 1.2379 | 70.4 | 125.4 | 1000 | mm | 69.3 | kg | EUR | 590
Vorb, Werkzeugstahl, Stablänge 1000 mm | 1.2379 | 70.4 | 140.4 | 1000 | mm | 78.08 | kg | EUR | 666.6667
Vorb, Werkzeugstahl, Stablänge 1000 mm | 1.2379 | 70.4 | 150.4 | 1000 | mm | 83.65 | kg | EUR | 682.2222
Vorb, Werkzeugstahl, Stablänge 1000 mm | 1.2379 | 70.4 | 160.4 | 1000 | mm | 89.21 | kg | EUR | 811.1111
Vorb, Werkzeugstahl, Stablänge 1000 mm | 1.2379 | 70.4 | 180.4 | 1000 | mm | 100.33 | kg | EUR | 817.7778
Vorb, Werkzeugstahl, Stablänge 1000 mm | 1.2379 | 70.4 | 200.4 | 1000 | mm | 111.45 | kg | EUR | 985.5556
Vorb, Werkzeugstahl, Stablänge 1000 mm | 1.2379 | 70.4 | 250.4 | 1000 | mm | 139.26 | kg | EUR | 1222.2222
Vorb, Werkzeugstahl, Stablänge 1000 mm | 1.2379 | 70.4 | 405 | 1000 | mm | 225.24 | kg | EUR | 1750
Vorb, Werkzeugstahl, Stablänge 1000 mm | 1.2379 | 80.4 | 80.4 | 1000 | mm | 51.07 | kg | EUR | 424.4444
Vorb, Werkzeugstahl, Stablänge 1000 mm | 1.2379 | 80.4 | 90.4 | 1000 | mm | 57.42 | kg | EUR | 473.3333
Vorb, Werkzeugstahl, Stablänge 1000 mm | 1.2379 | 80.4 | 100.4 | 1000 | mm | 63.77 | kg | EUR | 534.4444
Vorb, Werkzeugstahl, Stablänge 1000 mm | 1.2379 | 80.4 | 120.4 | 1000 | mm | 76.47 | kg | EUR | 663.3333
Vorb, Werkzeugstahl, Stablänge 1000 mm | 1.2379 | 80.4 | 125.4 | 1000 | mm | 79.14 | kg | EUR | 673.3333
Vorb, Werkzeugstahl, Stablänge 1000 mm | 1.2379 | 80.4 | 140.4 | 1000 | mm | 89.18 | kg | EUR | 762.2222
Vorb, Werkzeugstahl, Stablänge 1000 mm | 1.2379 | 80.4 | 150.4 | 1000 | mm | 95.53 | kg | EUR | 790
Vorb, Werkzeugstahl, Stablänge 1000 mm | 1.2379 | 80.4 | 160.4 | 1000 | mm | 103.17 | kg | EUR | 933.3333
Vorb, Werkzeugstahl, Stablänge 1000 mm | 1.2379 | 80.4 | 180.4 | 1000 | mm | 114.58 | kg | EUR | 941.1111
Vorb, Werkzeugstahl, Stablänge 1000 mm | 1.2379 | 80.4 | 200.4 | 1000 | mm | 127.29 | kg | EUR | 1071.1111
Vorb, Werkzeugstahl, Stablänge 1000 mm | 1.2379 | 100.4 | 120.4 | 1000 | mm | 95.5 | kg | EUR | 794.4444
Vorb, Werkzeugstahl, Stablänge 1000 mm | 1.2379 | 100.4 | 150.4 | 1000 | mm | 119.29 | kg | EUR | 908.8889
Vorb, Werkzeugstahl, Stablänge 1000 mm | 1.2379 | 100.4 | 200.4 | 1000 | mm | 158.95 | kg | EUR | 1186.6667
Vorb, Werkzeugstahl, Stablänge 1000 mm | 1.2379 | 120.4 | 120.4 | 1000 | mm | 114.52 | kg | EUR | 884.4444
Vorb, Werkzeugstahl, Stablänge 1000 mm | 1.2379 | 150.4 | 150.4 | 1000 | mm | 178.7 | kg | EUR | 1181.1111

## Vorb. Werkzeugstahl 1.2436
Werkstoff
1.2436
Vorbearbeiteter, legierter Werkzeugstahl
mit Bearbeitungsaufmaß - Stablänge 1000 mm
Stirnseiten gesägt
Toleranzen
Dicke:
-0,00/+0,20 mm
Breite:
-0,00/+0,40 mm
Vierkant:
-0,00/+0,20 mm
Länge:
+5,00/+30,00 mm
Dicke und Breite des Materials vorgeschliffen/feingefräst
Stirnseiten gesägt
Oberflächenrauheit max. 3,2 µm
rostgeschützt verpackt in VCI-Papier
Name | Güte | Dicke | Breite | Länge | mm | Gesamtgewicht | kg | Euro | VK-Preis/Stk.
Vorb, Werkzeugstahl, Stablänge 1000 mm | 1.2436 | 6.2 | 160.4 | 1000 | mm | 7.86 | kg | EUR | 115.5556
Vorb, Werkzeugstahl, Stablänge 1000 mm | 1.2436 | 6.2 | 250.4 | 1000 | mm | 12.26 | kg | EUR | 166.6667
Vorb, Werkzeugstahl, Stablänge 1000 mm | 1.2436 | 8.2 | 30.4 | 1000 | mm | 1.97 | kg | EUR | 35.5556
Vorb, Werkzeugstahl, Stablänge 1000 mm | 1.2436 | 8.2 | 32.4 | 1000 | mm | 2.1 | kg | EUR | 38.8889
Vorb, Werkzeugstahl, Stablänge 1000 mm | 1.2436 | 8.2 | 40.4 | 1000 | mm | 2.62 | kg | EUR | 43.3333
Vorb, Werkzeugstahl, Stablänge 1000 mm | 1.2436 | 8.2 | 60.4 | 1000 | mm | 3.91 | kg | EUR | 53.3333
Vorb, Werkzeugstahl, Stablänge 1000 mm | 1.2436 | 8.2 | 63.4 | 1000 | mm | 4.08 | kg | EUR | 64.4444
Vorb, Werkzeugstahl, Stablänge 1000 mm | 1.2436 | 8.2 | 80.4 | 1000 | mm | 5.21 | kg | EUR | 75.5556
Vorb, Werkzeugstahl, Stablänge 1000 mm | 1.2436 | 8.2 | 100.4 | 1000 | mm | 6.5 | kg | EUR | 91.1111
Vorb, Werkzeugstahl, Stablänge 1000 mm | 1.2436 | 8.2 | 175.4 | 1000 | mm | 11.36 | kg | EUR | 148.8889
Vorb, Werkzeugstahl, Stablänge 1000 mm | 1.2436 | 8.2 | 250.4 | 1000 | mm | 16.22 | kg | EUR | 197.7778
Vorb, Werkzeugstahl, Stablänge 1000 mm | 1.2436 | 8.4 | 25.4 | 1000 | mm | 1.67 | kg | EUR | 33.3333
Vorb, Werkzeugstahl, Stablänge 1000 mm | 1.2436 | 8.4 | 40.4 | 1000 | mm | 2.66 | kg | EUR | 43.3333
Vorb, Werkzeugstahl, Stablänge 1000 mm | 1.2436 | 8.4 | 50.4 | 1000 | mm | 3.32 | kg | EUR | 48.8889
Vorb, Werkzeugstahl, Stablänge 1000 mm | 1.2436 | 8.4 | 80.4 | 1000 | mm | 5.3 | kg | EUR | 75.5556
Vorb, Werkzeugstahl, Stablänge 1000 mm | 1.2436 | 8.4 | 100.4 | 1000 | mm | 6.62 | kg | EUR | 91.1111
Vorb, Werkzeugstahl, Stablänge 1000 mm | 1.2436 | 10.4 | 32.4 | 1000 | mm | 2.66 | kg | EUR | 43.3333
Vorb, Werkzeugstahl, Stablänge 1000 mm | 1.2436 | 10.4 | 50.4 | 1000 | mm | 4.14 | kg | EUR | 54.4444
Vorb, Werkzeugstahl, Stablänge 1000 mm | 1.2436 | 10.4 | 60.4 | 1000 | mm | 4.96 | kg | EUR | 60
Vorb, Werkzeugstahl, Stablänge 1000 mm | 1.2436 | 10.4 | 63.4 | 1000 | mm | 5.18 | kg | EUR | 70
Vorb, Werkzeugstahl, Stablänge 1000 mm | 1.2436 | 10.4 | 100.4 | 1000 | mm | 8.25 | kg | EUR | 100
Vorb, Werkzeugstahl, Stablänge 1000 mm | 1.2436 | 10.4 | 125.4 | 1000 | mm | 10.3 | kg | EUR | 132.2222
Vorb, Werkzeugstahl, Stablänge 1000 mm | 1.2436 | 10.4 | 150.4 | 1000 | mm | 12.36 | kg | EUR | 155.5556
Vorb, Werkzeugstahl, Stablänge 1000 mm | 1.2436 | 10.4 | 160.4 | 1000 | mm | 13.18 | kg | EUR | 175.5556
Vorb, Werkzeugstahl, Stablänge 1000 mm | 1.2436 | 10.4 | 175.4 | 1000 | mm | 14.41 | kg | EUR | 193.3333
Vorb, Werkzeugstahl, Stablänge 1000 mm | 1.2436 | 10.4 | 200.4 | 1000 | mm | 16.46 | kg | EUR | 204.4444
Vorb, Werkzeugstahl, Stablänge 1000 mm | 1.2436 | 10.4 | 250.4 | 1000 | mm | 20.44 | kg | EUR | 246.6667
Vorb, Werkzeugstahl, Stablänge 1000 mm | 1.2436 | 10.4 | 300.4 | 1000 | mm | 24.52 | kg | EUR | 298.8889
Vorb, Werkzeugstahl, Stablänge 1000 mm | 1.2436 | 12.4 | 12.4 | 1000 | mm | 1.21 | kg | EUR | 35.5556
Vorb, Werkzeugstahl, Stablänge 1000 mm | 1.2436 | 12.4 | 32.4 | 1000 | mm | 3.17 | kg | EUR | 52.2222
Vorb, Werkzeugstahl, Stablänge 1000 mm | 1.2436 | 12.4 | 50.4 | 1000 | mm | 4.94 | kg | EUR | 60
Vorb, Werkzeugstahl, Stablänge 1000 mm | 1.2436 | 12.4 | 63.4 | 1000 | mm | 6.17 | kg | EUR | 81.1111
Vorb, Werkzeugstahl, Stablänge 1000 mm | 1.2436 | 12.4 | 80.4 | 1000 | mm | 7.88 | kg | EUR | 92.2222
Vorb, Werkzeugstahl, Stablänge 1000 mm | 1.2436 | 12.4 | 100.4 | 1000 | mm | 9.84 | kg | EUR | 118.8889
Vorb, Werkzeugstahl, Stablänge 1000 mm | 1.2436 | 12.4 | 125.4 | 1000 | mm | 12.28 | kg | EUR | 145.5556
Vorb, Werkzeugstahl, Stablänge 1000 mm | 1.2436 | 12.4 | 150.4 | 1000 | mm | 14.73 | kg | EUR | 166.6667
Vorb, Werkzeugstahl, Stablänge 1000 mm | 1.2436 | 12.4 | 160.4 | 1000 | mm | 15.71 | kg | EUR | 200
Vorb, Werkzeugstahl, Stablänge 1000 mm | 1.2436 | 12.4 | 175.4 | 1000 | mm | 17.18 | kg | EUR | 222.2222
Vorb, Werkzeugstahl, Stablänge 1000 mm | 1.2436 | 12.4 | 200.4 | 1000 | mm | 19.63 | kg | EUR | 227.7778
Vorb, Werkzeugstahl, Stablänge 1000 mm | 1.2436 | 12.4 | 250.4 | 1000 | mm | 24.37 | kg | EUR | 298.8889
Vorb, Werkzeugstahl, Stablänge 1000 mm | 1.2436 | 12.4 | 300.4 | 1000 | mm | 29.43 | kg | EUR | 334.4444
Vorb, Werkzeugstahl, Stablänge 1000 mm | 1.2436 | 15.4 | 32.4 | 1000 | mm | 3.94 | kg | EUR | 63.3333
Vorb, Werkzeugstahl, Stablänge 1000 mm | 1.2436 | 15.4 | 40.4 | 1000 | mm | 4.92 | kg | EUR | 68.8889
Vorb, Werkzeugstahl, Stablänge 1000 mm | 1.2436 | 15.4 | 63.4 | 1000 | mm | 7.66 | kg | EUR | 94.4444
Vorb, Werkzeugstahl, Stablänge 1000 mm | 1.2436 | 15.4 | 80.4 | 1000 | mm | 9.78 | kg | EUR | 107.7778
Vorb, Werkzeugstahl, Stablänge 1000 mm | 1.2436 | 15.4 | 100.4 | 1000 | mm | 12.21 | kg | EUR | 134.4444
Vorb, Werkzeugstahl, Stablänge 1000 mm | 1.2436 | 15.4 | 125.4 | 1000 | mm | 15.26 | kg | EUR | 174.4444
Vorb, Werkzeugstahl, Stablänge 1000 mm | 1.2436 | 15.4 | 150.4 | 1000 | mm | 18.3 | kg | EUR | 187.7778
Vorb, Werkzeugstahl, Stablänge 1000 mm | 1.2436 | 15.4 | 160.4 | 1000 | mm | 19.51 | kg | EUR | 212.2222
Vorb, Werkzeugstahl, Stablänge 1000 mm | 1.2436 | 15.4 | 175.4 | 1000 | mm | 21.34 | kg | EUR | 234.4444
Vorb, Werkzeugstahl, Stablänge 1000 mm | 1.2436 | 15.4 | 200.4 | 1000 | mm | 24.38 | kg | EUR | 265.5556
Vorb, Werkzeugstahl, Stablänge 1000 mm | 1.2436 | 15.4 | 250.4 | 1000 | mm | 30.46 | kg | EUR | 372.2222
Vorb, Werkzeugstahl, Stablänge 1000 mm | 1.2436 | 15.4 | 300.4 | 1000 | mm | 36.55 | kg | EUR | 418.8889
Vorb, Werkzeugstahl, Stablänge 1000 mm | 1.2436 | 16.4 | 16.4 | 1000 | mm | 2.12 | kg | EUR | 46.6667
Vorb, Werkzeugstahl, Stablänge 1000 mm | 1.2436 | 16.4 | 25.4 | 1000 | mm | 3.29 | kg | EUR | 52.2222
Vorb, Werkzeugstahl, Stablänge 1000 mm | 1.2436 | 16.4 | 30.4 | 1000 | mm | 3.94 | kg | EUR | 61.1111
Vorb, Werkzeugstahl, Stablänge 1000 mm | 1.2436 | 16.4 | 32.4 | 1000 | mm | 4.2 | kg | EUR | 64.4444
Vorb, Werkzeugstahl, Stablänge 1000 mm | 1.2436 | 16.4 | 40.4 | 1000 | mm | 5.23 | kg | EUR | 74.4444
Vorb, Werkzeugstahl, Stablänge 1000 mm | 1.2436 | 16.4 | 50.4 | 1000 | mm | 6.53 | kg | EUR | 83.3333
Vorb, Werkzeugstahl, Stablänge 1000 mm | 1.2436 | 16.4 | 60.4 | 1000 | mm | 7.83 | kg | EUR | 93.3333
Vorb, Werkzeugstahl, Stablänge 1000 mm | 1.2436 | 16.4 | 63.4 | 1000 | mm | 8.16 | kg | EUR | 97.7778
Vorb, Werkzeugstahl, Stablänge 1000 mm | 1.2436 | 16.4 | 80.4 | 1000 | mm | 10.42 | kg | EUR | 118.8889
Vorb, Werkzeugstahl, Stablänge 1000 mm | 1.2436 | 16.4 | 100.4 | 1000 | mm | 13.01 | kg | EUR | 141.1111
Vorb, Werkzeugstahl, Stablänge 1000 mm | 1.2436 | 16.4 | 125.4 | 1000 | mm | 16.25 | kg | EUR | 194.4444
Vorb, Werkzeugstahl, Stablänge 1000 mm | 1.2436 | 16.4 | 150.4 | 1000 | mm | 19.49 | kg | EUR | 222.2222
Vorb, Werkzeugstahl, Stablänge 1000 mm | 1.2436 | 16.4 | 160.4 | 1000 | mm | 20.78 | kg | EUR | 243.3333
Vorb, Werkzeugstahl, Stablänge 1000 mm | 1.2436 | 16.4 | 175.4 | 1000 | mm | 22.72 | kg | EUR | 276.6667
Vorb, Werkzeugstahl, Stablänge 1000 mm | 1.2436 | 16.4 | 200.4 | 1000 | mm | 25.96 | kg | EUR | 310
Vorb, Werkzeugstahl, Stablänge 1000 mm | 1.2436 | 16.4 | 250.4 | 1000 | mm | 32.44 | kg | EUR | 393.3333
Vorb, Werkzeugstahl, Stablänge 1000 mm | 1.2436 | 16.4 | 300.4 | 1000 | mm | 38.92 | kg | EUR | 451.1111
Vorb, Werkzeugstahl, Stablänge 1000 mm | 1.2436 | 20.4 | 20.4 | 1000 | mm | 3.29 | kg | EUR | 50
Vorb, Werkzeugstahl, Stablänge 1000 mm | 1.2436 | 20.4 | 25.4 | 1000 | mm | 4.09 | kg | EUR | 57.7778
Vorb, Werkzeugstahl, Stablänge 1000 mm | 1.2436 | 20.4 | 30.4 | 1000 | mm | 4.9 | kg | EUR | 70
Vorb, Werkzeugstahl, Stablänge 1000 mm | 1.2436 | 20.4 | 32.4 | 1000 | mm | 5.22 | kg | EUR | 74.4444
Vorb, Werkzeugstahl, Stablänge 1000 mm | 1.2436 | 20.4 | 40.4 | 1000 | mm | 6.51 | kg | EUR | 75.5556
Vorb, Werkzeugstahl, Stablänge 1000 mm | 1.2436 | 20.4 | 60.4 | 1000 | mm | 9.73 | kg | EUR | 106.6667
Vorb, Werkzeugstahl, Stablänge 1000 mm | 1.2436 | 20.4 | 63.4 | 1000 | mm | 10.15 | kg | EUR | 115.5556
Vorb, Werkzeugstahl, Stablänge 1000 mm | 1.2436 | 20.4 | 80.4 | 1000 | mm | 12.96 | kg | EUR | 137.7778
Vorb, Werkzeugstahl, Stablänge 1000 mm | 1.2436 | 20.4 | 100.4 | 1000 | mm | 16.18 | kg | EUR | 154.4444
Vorb, Werkzeugstahl, Stablänge 1000 mm | 1.2436 | 20.4 | 125.4 | 1000 | mm | 20.21 | kg | EUR | 200
Vorb, Werkzeugstahl, Stablänge 1000 mm | 1.2436 | 20.4 | 150.4 | 1000 | mm | 24.24 | kg | EUR | 241.1111
Vorb, Werkzeugstahl, Stablänge 1000 mm | 1.2436 | 20.4 | 160.4 | 1000 | mm | 25.85 | kg | EUR | 262.2222
Vorb, Werkzeugstahl, Stablänge 1000 mm | 1.2436 | 20.4 | 175.4 | 1000 | mm | 28.27 | kg | EUR | 293.3333
Vorb, Werkzeugstahl, Stablänge 1000 mm | 1.2436 | 20.4 | 200.4 | 1000 | mm | 32.3 | kg | EUR | 341.1111
Vorb, Werkzeugstahl, Stablänge 1000 mm | 1.2436 | 20.4 | 250.4 | 1000 | mm | 40.35 | kg | EUR | 398.8889
Vorb, Werkzeugstahl, Stablänge 1000 mm | 1.2436 | 25.4 | 25.4 | 1000 | mm | 5.1 | kg | EUR | 78.8889
Vorb, Werkzeugstahl, Stablänge 1000 mm | 1.2436 | 25.4 | 30.4 | 1000 | mm | 6.1 | kg | EUR | 87.7778
Vorb, Werkzeugstahl, Stablänge 1000 mm | 1.2436 | 25.4 | 32.4 | 1000 | mm | 6.5 | kg | EUR | 96.6667
Vorb, Werkzeugstahl, Stablänge 1000 mm | 1.2436 | 25.4 | 50.4 | 1000 | mm | 10.11 | kg | EUR | 112.2222
Vorb, Werkzeugstahl, Stablänge 1000 mm | 1.2436 | 25.4 | 60.4 | 1000 | mm | 12.12 | kg | EUR | 123.3333
Vorb, Werkzeugstahl, Stablänge 1000 mm | 1.2436 | 25.4 | 63.4 | 1000 | mm | 12.64 | kg | EUR | 138.8889
Vorb, Werkzeugstahl, Stablänge 1000 mm | 1.2436 | 25.4 | 80.4 | 1000 | mm | 16.13 | kg | EUR | 150
Vorb, Werkzeugstahl, Stablänge 1000 mm | 1.2436 | 25.4 | 100.4 | 1000 | mm | 20.15 | kg | EUR | 185.5556
Vorb, Werkzeugstahl, Stablänge 1000 mm | 1.2436 | 25.4 | 125.4 | 1000 | mm | 25.16 | kg | EUR | 232.2222
Vorb, Werkzeugstahl, Stablänge 1000 mm | 1.2436 | 25.4 | 150.4 | 1000 | mm | 30.18 | kg | EUR | 274.4444
Vorb, Werkzeugstahl, Stablänge 1000 mm | 1.2436 | 25.4 | 160.4 | 1000 | mm | 32.19 | kg | EUR | 315.5556
Vorb, Werkzeugstahl, Stablänge 1000 mm | 1.2436 | 25.4 | 175.4 | 1000 | mm | 35.2 | kg | EUR | 332.2222
Vorb, Werkzeugstahl, Stablänge 1000 mm | 1.2436 | 25.4 | 200.4 | 1000 | mm | 40.21 | kg | EUR | 394.4444
Vorb, Werkzeugstahl, Stablänge 1000 mm | 1.2436 | 25.4 | 250.4 | 1000 | mm | 50.25 | kg | EUR | 463.3333
Vorb, Werkzeugstahl, Stablänge 1000 mm | 1.2436 | 25.4 | 300.4 | 1000 | mm | 60.28 | kg | EUR | 545.5556
Vorb, Werkzeugstahl, Stablänge 1000 mm | 1.2436 | 30.4 | 50.4 | 1000 | mm | 12.1 | kg | EUR | 123.3333
Vorb, Werkzeugstahl, Stablänge 1000 mm | 1.2436 | 30.4 | 60.4 | 1000 | mm | 14.51 | kg | EUR | 138.8889
Vorb, Werkzeugstahl, Stablänge 1000 mm | 1.2436 | 30.4 | 63.4 | 1000 | mm | 15.13 | kg | EUR | 163.3333
Vorb, Werkzeugstahl, Stablänge 1000 mm | 1.2436 | 30.4 | 80.4 | 1000 | mm | 19.31 | kg | EUR | 176.6667
Vorb, Werkzeugstahl, Stablänge 1000 mm | 1.2436 | 30.4 | 100.4 | 1000 | mm | 24.11 | kg | EUR | 216.6667
Vorb, Werkzeugstahl, Stablänge 1000 mm | 1.2436 | 30.4 | 125.4 | 1000 | mm | 30.12 | kg | EUR | 284.4444
Vorb, Werkzeugstahl, Stablänge 1000 mm | 1.2436 | 30.4 | 150.4 | 1000 | mm | 36.12 | kg | EUR | 314.4444
Vorb, Werkzeugstahl, Stablänge 1000 mm | 1.2436 | 30.4 | 160.4 | 1000 | mm | 38.52 | kg | EUR | 365.5556
Vorb, Werkzeugstahl, Stablänge 1000 mm | 1.2436 | 30.4 | 175.4 | 1000 | mm | 42.12 | kg | EUR | 410
Vorb, Werkzeugstahl, Stablänge 1000 mm | 1.2436 | 30.4 | 200.4 | 1000 | mm | 48.13 | kg | EUR | 454.4444
Vorb, Werkzeugstahl, Stablänge 1000 mm | 1.2436 | 30.4 | 250.4 | 1000 | mm | 60.14 | kg | EUR | 527.7778
Vorb, Werkzeugstahl, Stablänge 1000 mm | 1.2436 | 30.4 | 300.4 | 1000 | mm | 72.14 | kg | EUR | 621.1111
Vorb, Werkzeugstahl, Stablänge 1000 mm | 1.2436 | 32.4 | 32.4 | 1000 | mm | 8.29 | kg | EUR | 116.6667
Vorb, Werkzeugstahl, Stablänge 1000 mm | 1.2436 | 32.4 | 50.4 | 1000 | mm | 12.9 | kg | EUR | 152.2222
Vorb, Werkzeugstahl, Stablänge 1000 mm | 1.2436 | 32.4 | 60.4 | 1000 | mm | 15.46 | kg | EUR | 156.6667
Vorb, Werkzeugstahl, Stablänge 1000 mm | 1.2436 | 32.4 | 63.4 | 1000 | mm | 16.13 | kg | EUR | 176.6667
Vorb, Werkzeugstahl, Stablänge 1000 mm | 1.2436 | 32.4 | 80.4 | 1000 | mm | 20.58 | kg | EUR | 197.7778
Vorb, Werkzeugstahl, Stablänge 1000 mm | 1.2436 | 32.4 | 100.4 | 1000 | mm | 25.7 | kg | EUR | 247.7778
Vorb, Werkzeugstahl, Stablänge 1000 mm | 1.2436 | 32.4 | 125.4 | 1000 | mm | 32.1 | kg | EUR | 325.5556
Vorb, Werkzeugstahl, Stablänge 1000 mm | 1.2436 | 32.4 | 150.4 | 1000 | mm | 38.5 | kg | EUR | 338.8889
Vorb, Werkzeugstahl, Stablänge 1000 mm | 1.2436 | 32.4 | 160.4 | 1000 | mm | 41.06 | kg | EUR | 386.6667
Vorb, Werkzeugstahl, Stablänge 1000 mm | 1.2436 | 32.4 | 175.4 | 1000 | mm | 44.9 | kg | EUR | 471.1111
Vorb, Werkzeugstahl, Stablänge 1000 mm | 1.2436 | 32.4 | 200.4 | 1000 | mm | 51.29 | kg | EUR | 487.7778
Vorb, Werkzeugstahl, Stablänge 1000 mm | 1.2436 | 32.4 | 250.4 | 1000 | mm | 63.69 | kg | EUR | 587.7778
Vorb, Werkzeugstahl, Stablänge 1000 mm | 1.2436 | 32.4 | 300.4 | 1000 | mm | 76.89 | kg | EUR | 654.4444
Vorb, Werkzeugstahl, Stablänge 1000 mm | 1.2436 | 40.4 | 40.4 | 1000 | mm | 12.89 | kg | EUR | 132.2222
Vorb, Werkzeugstahl, Stablänge 1000 mm | 1.2436 | 40.4 | 50.4 | 1000 | mm | 16.09 | kg | EUR | 163.3333
Vorb, Werkzeugstahl, Stablänge 1000 mm | 1.2436 | 40.4 | 60.4 | 1000 | mm | 19.28 | kg | EUR | 174.4444
Vorb, Werkzeugstahl, Stablänge 1000 mm | 1.2436 | 40.4 | 63.4 | 1000 | mm | 20.11 | kg | EUR | 198.8889
Vorb, Werkzeugstahl, Stablänge 1000 mm | 1.2436 | 40.4 | 80.4 | 1000 | mm | 25.66 | kg | EUR | 222.2222
Vorb, Werkzeugstahl, Stablänge 1000 mm | 1.2436 | 40.4 | 100.4 | 1000 | mm | 32.04 | kg | EUR | 276.6667
Vorb, Werkzeugstahl, Stablänge 1000 mm | 1.2436 | 40.4 | 125.4 | 1000 | mm | 40.02 | kg | EUR | 365.5556
Vorb, Werkzeugstahl, Stablänge 1000 mm | 1.2436 | 40.4 | 150.4 | 1000 | mm | 48 | kg | EUR | 403.3333
Vorb, Werkzeugstahl, Stablänge 1000 mm | 1.2436 | 40.4 | 160.4 | 1000 | mm | 51.19 | kg | EUR | 466.6667
Vorb, Werkzeugstahl, Stablänge 1000 mm | 1.2436 | 40.4 | 175.4 | 1000 | mm | 55.98 | kg | EUR | 498.8889
Vorb, Werkzeugstahl, Stablänge 1000 mm | 1.2436 | 40.4 | 200.4 | 1000 | mm | 63.96 | kg | EUR | 538.8889
Vorb, Werkzeugstahl, Stablänge 1000 mm | 1.2436 | 40.4 | 250.4 | 1000 | mm | 79.92 | kg | EUR | 645.5556
Vorb, Werkzeugstahl, Stablänge 1000 mm | 1.2436 | 40.4 | 300.4 | 1000 | mm | 95.88 | kg | EUR | 698.8889
Vorb, Werkzeugstahl, Stablänge 1000 mm | 1.2436 | 50.4 | 50.4 | 1000 | mm | 20.07 | kg | EUR | 193.3333
Vorb, Werkzeugstahl, Stablänge 1000 mm | 1.2436 | 50.4 | 60.4 | 1000 | mm | 24.05 | kg | EUR | 215.5556
Vorb, Werkzeugstahl, Stablänge 1000 mm | 1.2436 | 50.4 | 63.4 | 1000 | mm | 25.08 | kg | EUR | 232.2222
Vorb, Werkzeugstahl, Stablänge 1000 mm | 1.2436 | 50.4 | 100.4 | 1000 | mm | 39.98 | kg | EUR | 337.7778
Vorb, Werkzeugstahl, Stablänge 1000 mm | 1.2436 | 50.4 | 125.4 | 1000 | mm | 49.93 | kg | EUR | 432.2222
Vorb, Werkzeugstahl, Stablänge 1000 mm | 1.2436 | 50.4 | 150.4 | 1000 | mm | 59.88 | kg | EUR | 481.1111
Vorb, Werkzeugstahl, Stablänge 1000 mm | 1.2436 | 50.4 | 160.4 | 1000 | mm | 63.86 | kg | EUR | 515.5556
Vorb, Werkzeugstahl, Stablänge 1000 mm | 1.2436 | 50.4 | 175.4 | 1000 | mm | 69.84 | kg | EUR | 565.5556
Vorb, Werkzeugstahl, Stablänge 1000 mm | 1.2436 | 50.4 | 200.4 | 1000 | mm | 79.79 | kg | EUR | 632.2222
Vorb, Werkzeugstahl, Stablänge 1000 mm | 1.2436 | 50.4 | 250.4 | 1000 | mm | 99.7 | kg | EUR | 733.3333
Vorb, Werkzeugstahl, Stablänge 1000 mm | 1.2436 | 50.4 | 300.4 | 1000 | mm | 119.61 | kg | EUR | 888.8889

## Vorb. Werkzeugstahl 1.2767
Werkstoff
1.2767
Vorbearbeiteter, legierter Werkzeugstahl
mit Bearbeitungsaufmaß - Stablänge 1000 mm
Stirnseiten gesägt
Toleranzen
Dicke:
-0,00/+0,20 mm
Breite:
-0,00/+0,40 mm
Vierkant:
-0,00/+0,20 mm
Länge:
+5,00/+30,00 mm
Dicke und Breite des Materials vorgeschliffen/feingefräst
Stirnseiten gesägt
Oberflächenrauheit max. 3,2 µm
rostgeschützt verpackt in VCI-Papier
Name | Güte | Dicke | Breite | Länge | mm | Gesamtgewicht | kg | Euro | VK-Preis/Stk.
Vorb, Werkzeugstahl, Stablänge 1000 mm | 1.2767 | 6.2 | 20.4 | 1000 | mm | 1 | kg | EUR | 25.5556
Vorb, Werkzeugstahl, Stablänge 1000 mm | 1.2767 | 6.2 | 25.4 | 1000 | mm | 1.24 | kg | EUR | 28.8889
Vorb, Werkzeugstahl, Stablänge 1000 mm | 1.2767 | 6.2 | 30.4 | 1000 | mm | 1.49 | kg | EUR | 32.2222
Vorb, Werkzeugstahl, Stablänge 1000 mm | 1.2767 | 6.2 | 32.4 | 1000 | mm | 1.59 | kg | EUR | 35.5556
Vorb, Werkzeugstahl, Stablänge 1000 mm | 1.2767 | 6.2 | 40.4 | 1000 | mm | 1.98 | kg | EUR | 37.7778
Vorb, Werkzeugstahl, Stablänge 1000 mm | 1.2767 | 6.2 | 50.4 | 1000 | mm | 2.47 | kg | EUR | 41.1111
Vorb, Werkzeugstahl, Stablänge 1000 mm | 1.2767 | 6.2 | 60.4 | 1000 | mm | 2.96 | kg | EUR | 48.8889
Vorb, Werkzeugstahl, Stablänge 1000 mm | 1.2767 | 6.2 | 70.4 | 1000 | mm | 3.45 | kg | EUR | 60
Vorb, Werkzeugstahl, Stablänge 1000 mm | 1.2767 | 6.2 | 80.4 | 1000 | mm | 3.94 | kg | EUR | 68.8889
Vorb, Werkzeugstahl, Stablänge 1000 mm | 1.2767 | 6.2 | 90.4 | 1000 | mm | 4.43 | kg | EUR | 76.6667
Vorb, Werkzeugstahl, Stablänge 1000 mm | 1.2767 | 6.2 | 100.4 | 1000 | mm | 4.92 | kg | EUR | 82.2222
Vorb, Werkzeugstahl, Stablänge 1000 mm | 1.2767 | 6.2 | 110.4 | 1000 | mm | 5.41 | kg | EUR | 94.4444
Vorb, Werkzeugstahl, Stablänge 1000 mm | 1.2767 | 6.2 | 120.4 | 1000 | mm | 5.9 | kg | EUR | 111.1111
Vorb, Werkzeugstahl, Stablänge 1000 mm | 1.2767 | 6.2 | 130.4 | 1000 | mm | 6.39 | kg | EUR | 116.6667
Vorb, Werkzeugstahl, Stablänge 1000 mm | 1.2767 | 6.2 | 140.4 | 1000 | mm | 6.88 | kg | EUR | 135.5556
Vorb, Werkzeugstahl, Stablänge 1000 mm | 1.2767 | 6.2 | 150.4 | 1000 | mm | 7.37 | kg | EUR | 144.4444
Vorb, Werkzeugstahl, Stablänge 1000 mm | 1.2767 | 6.4 | 25.4 | 1000 | mm | 1.28 | kg | EUR | 28.8889
Vorb, Werkzeugstahl, Stablänge 1000 mm | 1.2767 | 6.4 | 32.4 | 1000 | mm | 1.63 | kg | EUR | 35.5556
Vorb, Werkzeugstahl, Stablänge 1000 mm | 1.2767 | 6.4 | 80.4 | 1000 | mm | 4.04 | kg | EUR | 68.8889
Vorb, Werkzeugstahl, Stablänge 1000 mm | 1.2767 | 6.4 | 100.4 | 1000 | mm | 5.04 | kg | EUR | 82.2222
Vorb, Werkzeugstahl, Stablänge 1000 mm | 1.2767 | 8.2 | 20.4 | 1000 | mm | 1.32 | kg | EUR | 30
Vorb, Werkzeugstahl, Stablänge 1000 mm | 1.2767 | 8.2 | 25.4 | 1000 | mm | 1.65 | kg | EUR | 31.1111
Vorb, Werkzeugstahl, Stablänge 1000 mm | 1.2767 | 8.2 | 32.4 | 1000 | mm | 2.1 | kg | EUR | 37.7778
Vorb, Werkzeugstahl, Stablänge 1000 mm | 1.2767 | 8.2 | 40.4 | 1000 | mm | 2.62 | kg | EUR | 42.2222
Vorb, Werkzeugstahl, Stablänge 1000 mm | 1.2767 | 8.2 | 70.4 | 1000 | mm | 4.56 | kg | EUR | 67.7778
Vorb, Werkzeugstahl, Stablänge 1000 mm | 1.2767 | 8.2 | 80.4 | 1000 | mm | 5.21 | kg | EUR | 73.3333
Vorb, Werkzeugstahl, Stablänge 1000 mm | 1.2767 | 8.2 | 90.4 | 1000 | mm | 5.86 | kg | EUR | 85.5556
Vorb, Werkzeugstahl, Stablänge 1000 mm | 1.2767 | 8.2 | 110.4 | 1000 | mm | 7.15 | kg | EUR | 102.2222
Vorb, Werkzeugstahl, Stablänge 1000 mm | 1.2767 | 8.2 | 120.4 | 1000 | mm | 7.8 | kg | EUR | 118.8889
Vorb, Werkzeugstahl, Stablänge 1000 mm | 1.2767 | 8.2 | 130.4 | 1000 | mm | 8.45 | kg | EUR | 124.4444
Vorb, Werkzeugstahl, Stablänge 1000 mm | 1.2767 | 8.2 | 140.4 | 1000 | mm | 9.1 | kg | EUR | 137.7778
Vorb, Werkzeugstahl, Stablänge 1000 mm | 1.2767 | 8.2 | 150.4 | 1000 | mm | 9.74 | kg | EUR | 150
Vorb, Werkzeugstahl, Stablänge 1000 mm | 1.2767 | 8.2 | 200.4 | 1000 | mm | 12.98 | kg | EUR | 181.1111
Vorb, Werkzeugstahl, Stablänge 1000 mm | 1.2767 | 8.2 | 220.4 | 1000 | mm | 14.28 | kg | EUR | 238.8889
Vorb, Werkzeugstahl, Stablänge 1000 mm | 1.2767 | 8.2 | 405 | 1000 | mm | 26.24 | kg | EUR | 350
Vorb, Werkzeugstahl, Stablänge 1000 mm | 1.2767 | 8.2 | 505 | 1000 | mm | 32.71 | kg | EUR | 394.4444
Vorb, Werkzeugstahl, Stablänge 1000 mm | 1.2767 | 8.4 | 32.4 | 1000 | mm | 2.14 | kg | EUR | 37.7778
Vorb, Werkzeugstahl, Stablänge 1000 mm | 1.2767 | 8.4 | 80.4 | 1000 | mm | 5.3 | kg | EUR | 73.3333
Vorb, Werkzeugstahl, Stablänge 1000 mm | 1.2767 | 10.4 | 20.4 | 1000 | mm | 1.68 | kg | EUR | 33.3333
Vorb, Werkzeugstahl, Stablänge 1000 mm | 1.2767 | 10.4 | 25.4 | 1000 | mm | 2.09 | kg | EUR | 34.4444
Vorb, Werkzeugstahl, Stablänge 1000 mm | 1.2767 | 10.4 | 30.4 | 1000 | mm | 2.5 | kg | EUR | 38.8889
Vorb, Werkzeugstahl, Stablänge 1000 mm | 1.2767 | 10.4 | 32.4 | 1000 | mm | 2.66 | kg | EUR | 40
Vorb, Werkzeugstahl, Stablänge 1000 mm | 1.2767 | 10.4 | 40.4 | 1000 | mm | 3.32 | kg | EUR | 46.6667
Vorb, Werkzeugstahl, Stablänge 1000 mm | 1.2767 | 10.4 | 50.4 | 1000 | mm | 4.14 | kg | EUR | 56.6667
Vorb, Werkzeugstahl, Stablänge 1000 mm | 1.2767 | 10.4 | 60.4 | 1000 | mm | 4.96 | kg | EUR | 61.1111
Vorb, Werkzeugstahl, Stablänge 1000 mm | 1.2767 | 10.4 | 70.4 | 1000 | mm | 5.78 | kg | EUR | 75.5556
Vorb, Werkzeugstahl, Stablänge 1000 mm | 1.2767 | 10.4 | 80.4 | 1000 | mm | 6.61 | kg | EUR | 83.3333
Vorb, Werkzeugstahl, Stablänge 1000 mm | 1.2767 | 10.4 | 90.4 | 1000 | mm | 7.43 | kg | EUR | 92.2222
Vorb, Werkzeugstahl, Stablänge 1000 mm | 1.2767 | 10.4 | 100.4 | 1000 | mm | 8.25 | kg | EUR | 102.2222
Vorb, Werkzeugstahl, Stablänge 1000 mm | 1.2767 | 10.4 | 120.4 | 1000 | mm | 9.89 | kg | EUR | 133.3333
Vorb, Werkzeugstahl, Stablänge 1000 mm | 1.2767 | 10.4 | 140.4 | 1000 | mm | 11.54 | kg | EUR | 152.2222
Vorb, Werkzeugstahl, Stablänge 1000 mm | 1.2767 | 10.4 | 150.4 | 1000 | mm | 12.36 | kg | EUR | 156.6667
Vorb, Werkzeugstahl, Stablänge 1000 mm | 1.2767 | 10.4 | 200.4 | 1000 | mm | 16.46 | kg | EUR | 208.8889
Vorb, Werkzeugstahl, Stablänge 1000 mm | 1.2767 | 10.4 | 250.4 | 1000 | mm | 20.57 | kg | EUR | 253.3333
Vorb, Werkzeugstahl, Stablänge 1000 mm | 1.2767 | 10.4 | 505 | 1000 | mm | 41.49 | kg | EUR | 484.4444
Vorb, Werkzeugstahl, Stablänge 1000 mm | 1.2767 | 12.4 | 20.4 | 1000 | mm | 2 | kg | EUR | 37.7778
Vorb, Werkzeugstahl, Stablänge 1000 mm | 1.2767 | 12.4 | 25.4 | 1000 | mm | 2.49 | kg | EUR | 41.1111
Vorb, Werkzeugstahl, Stablänge 1000 mm | 1.2767 | 12.4 | 30.4 | 1000 | mm | 2.98 | kg | EUR | 48.8889
Vorb, Werkzeugstahl, Stablänge 1000 mm | 1.2767 | 12.4 | 32.4 | 1000 | mm | 3.17 | kg | EUR | 51.1111
Vorb, Werkzeugstahl, Stablänge 1000 mm | 1.2767 | 12.4 | 40.4 | 1000 | mm | 3.96 | kg | EUR | 54.4444
Vorb, Werkzeugstahl, Stablänge 1000 mm | 1.2767 | 12.4 | 50.4 | 1000 | mm | 4.94 | kg | EUR | 57.7778
Vorb, Werkzeugstahl, Stablänge 1000 mm | 1.2767 | 12.4 | 60.4 | 1000 | mm | 5.92 | kg | EUR | 72.2222
Vorb, Werkzeugstahl, Stablänge 1000 mm | 1.2767 | 12.4 | 70.4 | 1000 | mm | 6.9 | kg | EUR | 83.3333
Vorb, Werkzeugstahl, Stablänge 1000 mm | 1.2767 | 12.4 | 80.4 | 1000 | mm | 7.88 | kg | EUR | 94.4444
Vorb, Werkzeugstahl, Stablänge 1000 mm | 1.2767 | 12.4 | 90.4 | 1000 | mm | 8.86 | kg | EUR | 96.6667
Vorb, Werkzeugstahl, Stablänge 1000 mm | 1.2767 | 12.4 | 100.4 | 1000 | mm | 9.84 | kg | EUR | 113.3333
Vorb, Werkzeugstahl, Stablänge 1000 mm | 1.2767 | 12.4 | 120.4 | 1000 | mm | 11.79 | kg | EUR | 138.8889
Vorb, Werkzeugstahl, Stablänge 1000 mm | 1.2767 | 12.4 | 140.4 | 1000 | mm | 13.75 | kg | EUR | 167.7778
Vorb, Werkzeugstahl, Stablänge 1000 mm | 1.2767 | 12.4 | 150.4 | 1000 | mm | 14.73 | kg | EUR | 170
Vorb, Werkzeugstahl, Stablänge 1000 mm | 1.2767 | 12.4 | 200.4 | 1000 | mm | 19.63 | kg | EUR | 232.2222
Vorb, Werkzeugstahl, Stablänge 1000 mm | 1.2767 | 12.4 | 300.4 | 1000 | mm | 29.24 | kg | EUR | 348.8889
Vorb, Werkzeugstahl, Stablänge 1000 mm | 1.2767 | 12.4 | 405 | 1000 | mm | 39.67 | kg | EUR | 477.7778
Vorb, Werkzeugstahl, Stablänge 1000 mm | 1.2767 | 12.4 | 505 | 1000 | mm | 49.47 | kg | EUR | 550
Vorb, Werkzeugstahl, Stablänge 1000 mm | 1.2767 | 15.4 | 20.4 | 1000 | mm | 2.48 | kg | EUR | 41.1111
Vorb, Werkzeugstahl, Stablänge 1000 mm | 1.2767 | 15.4 | 25.4 | 1000 | mm | 3.09 | kg | EUR | 43.3333
Vorb, Werkzeugstahl, Stablänge 1000 mm | 1.2767 | 15.4 | 30.4 | 1000 | mm | 3.7 | kg | EUR | 58.8889
Vorb, Werkzeugstahl, Stablänge 1000 mm | 1.2767 | 15.4 | 32.4 | 1000 | mm | 3.94 | kg | EUR | 58.8889
Vorb, Werkzeugstahl, Stablänge 1000 mm | 1.2767 | 15.4 | 40.4 | 1000 | mm | 4.92 | kg | EUR | 68.8889
Vorb, Werkzeugstahl, Stablänge 1000 mm | 1.2767 | 15.4 | 50.4 | 1000 | mm | 6.13 | kg | EUR | 77.7778
Vorb, Werkzeugstahl, Stablänge 1000 mm | 1.2767 | 15.4 | 60.4 | 1000 | mm | 7.35 | kg | EUR | 88.8889
Vorb, Werkzeugstahl, Stablänge 1000 mm | 1.2767 | 15.4 | 70.4 | 1000 | mm | 8.56 | kg | EUR | 103.3333
Vorb, Werkzeugstahl, Stablänge 1000 mm | 1.2767 | 15.4 | 80.4 | 1000 | mm | 9.78 | kg | EUR | 107.7778
Vorb, Werkzeugstahl, Stablänge 1000 mm | 1.2767 | 15.4 | 90.4 | 1000 | mm | 11 | kg | EUR | 122.2222
Vorb, Werkzeugstahl, Stablänge 1000 mm | 1.2767 | 15.4 | 100.4 | 1000 | mm | 12.21 | kg | EUR | 136.6667
Vorb, Werkzeugstahl, Stablänge 1000 mm | 1.2767 | 15.4 | 120.4 | 1000 | mm | 14.65 | kg | EUR | 160
Vorb, Werkzeugstahl, Stablänge 1000 mm | 1.2767 | 15.4 | 130.4 | 1000 | mm | 15.86 | kg | EUR | 186.6667
Vorb, Werkzeugstahl, Stablänge 1000 mm | 1.2767 | 15.4 | 140.4 | 1000 | mm | 17.08 | kg | EUR | 187.7778
Vorb, Werkzeugstahl, Stablänge 1000 mm | 1.2767 | 15.4 | 150.4 | 1000 | mm | 18.3 | kg | EUR | 188.8889
Vorb, Werkzeugstahl, Stablänge 1000 mm | 1.2767 | 15.4 | 180.4 | 1000 | mm | 21.95 | kg | EUR | 266.6667
Vorb, Werkzeugstahl, Stablänge 1000 mm | 1.2767 | 15.4 | 200.4 | 1000 | mm | 24.38 | kg | EUR | 277.7778
Vorb, Werkzeugstahl, Stablänge 1000 mm | 1.2767 | 15.4 | 250.4 | 1000 | mm | 30.46 | kg | EUR | 386.6667
Vorb, Werkzeugstahl, Stablänge 1000 mm | 1.2767 | 15.4 | 300.4 | 1000 | mm | 36.55 | kg | EUR | 433.3333
Vorb, Werkzeugstahl, Stablänge 1000 mm | 1.2767 | 15.4 | 405 | 1000 | mm | 49.27 | kg | EUR | 561.1111
Vorb, Werkzeugstahl, Stablänge 1000 mm | 1.2767 | 15.4 | 505 | 1000 | mm | 61.44 | kg | EUR | 653.3333
Vorb, Werkzeugstahl, Stablänge 1000 mm | 1.2767 | 16.4 | 30.4 | 1000 | mm | 3.94 | kg | EUR | 60
Vorb, Werkzeugstahl, Stablänge 1000 mm | 1.2767 | 16.4 | 32.4 | 1000 | mm | 4.2 | kg | EUR | 63.3333
Vorb, Werkzeugstahl, Stablänge 1000 mm | 1.2767 | 16.4 | 40.4 | 1000 | mm | 5.23 | kg | EUR | 71.1111
Vorb, Werkzeugstahl, Stablänge 1000 mm | 1.2767 | 16.4 | 50.4 | 1000 | mm | 6.53 | kg | EUR | 82.2222
Vorb, Werkzeugstahl, Stablänge 1000 mm | 1.2767 | 16.4 | 70.4 | 1000 | mm | 9.12 | kg | EUR | 110
Vorb, Werkzeugstahl, Stablänge 1000 mm | 1.2767 | 16.4 | 80.4 | 1000 | mm | 10.42 | kg | EUR | 116.6667
Vorb, Werkzeugstahl, Stablänge 1000 mm | 1.2767 | 16.4 | 90.4 | 1000 | mm | 11.64 | kg | EUR | 134.4444
Vorb, Werkzeugstahl, Stablänge 1000 mm | 1.2767 | 16.4 | 100.4 | 1000 | mm | 13.01 | kg | EUR | 138.8889
Vorb, Werkzeugstahl, Stablänge 1000 mm | 1.2767 | 16.4 | 120.4 | 1000 | mm | 15.6 | kg | EUR | 187.7778
Vorb, Werkzeugstahl, Stablänge 1000 mm | 1.2767 | 16.4 | 130.4 | 1000 | mm | 16.89 | kg | EUR | 201.1111
Vorb, Werkzeugstahl, Stablänge 1000 mm | 1.2767 | 16.4 | 150.4 | 1000 | mm | 19.49 | kg | EUR | 213.3333
Vorb, Werkzeugstahl, Stablänge 1000 mm | 1.2767 | 16.4 | 200.4 | 1000 | mm | 25.96 | kg | EUR | 298.8889
Vorb, Werkzeugstahl, Stablänge 1000 mm | 1.2767 | 16.4 | 250.4 | 1000 | mm | 32.44 | kg | EUR | 405.5556
Vorb, Werkzeugstahl, Stablänge 1000 mm | 1.2767 | 16.4 | 300.4 | 1000 | mm | 38.92 | kg | EUR | 448.8889
Vorb, Werkzeugstahl, Stablänge 1000 mm | 1.2767 | 16.4 | 405 | 1000 | mm | 52.47 | kg | EUR | 650
Vorb, Werkzeugstahl, Stablänge 1000 mm | 1.2767 | 16.4 | 505 | 1000 | mm | 65.43 | kg | EUR | 680
Vorb, Werkzeugstahl, Stablänge 1000 mm | 1.2767 | 20.4 | 20.4 | 1000 | mm | 3.29 | kg | EUR | 51.1111
Vorb, Werkzeugstahl, Stablänge 1000 mm | 1.2767 | 20.4 | 25.4 | 1000 | mm | 4.09 | kg | EUR | 54.4444
Vorb, Werkzeugstahl, Stablänge 1000 mm | 1.2767 | 20.4 | 32.4 | 1000 | mm | 5.22 | kg | EUR | 73.3333
Vorb, Werkzeugstahl, Stablänge 1000 mm | 1.2767 | 20.4 | 50.4 | 1000 | mm | 8.12 | kg | EUR | 100
Vorb, Werkzeugstahl, Stablänge 1000 mm | 1.2767 | 20.4 | 60.4 | 1000 | mm | 9.73 | kg | EUR | 108.8889
Vorb, Werkzeugstahl, Stablänge 1000 mm | 1.2767 | 20.4 | 70.4 | 1000 | mm | 11.35 | kg | EUR | 125.5556
Vorb, Werkzeugstahl, Stablänge 1000 mm | 1.2767 | 20.4 | 80.4 | 1000 | mm | 12.96 | kg | EUR | 128.8889
Vorb, Werkzeugstahl, Stablänge 1000 mm | 1.2767 | 20.4 | 90.4 | 1000 | mm | 14.57 | kg | EUR | 146.6667
Vorb, Werkzeugstahl, Stablänge 1000 mm | 1.2767 | 20.4 | 100.4 | 1000 | mm | 16.18 | kg | EUR | 155.5556
Vorb, Werkzeugstahl, Stablänge 1000 mm | 1.2767 | 20.4 | 110.4 | 1000 | mm | 17.79 | kg | EUR | 186.6667
Vorb, Werkzeugstahl, Stablänge 1000 mm | 1.2767 | 20.4 | 120.4 | 1000 | mm | 19.4 | kg | EUR | 198.8889
Vorb, Werkzeugstahl, Stablänge 1000 mm | 1.2767 | 20.4 | 130.4 | 1000 | mm | 21.02 | kg | EUR | 222.2222
Vorb, Werkzeugstahl, Stablänge 1000 mm | 1.2767 | 20.4 | 140.4 | 1000 | mm | 22.63 | kg | EUR | 242.2222
Vorb, Werkzeugstahl, Stablänge 1000 mm | 1.2767 | 20.4 | 150.4 | 1000 | mm | 24.24 | kg | EUR | 243.3333
Vorb, Werkzeugstahl, Stablänge 1000 mm | 1.2767 | 20.4 | 220.4 | 1000 | mm | 35.29 | kg | EUR | 383.3333
Vorb, Werkzeugstahl, Stablänge 1000 mm | 1.2767 | 20.4 | 250.4 | 1000 | mm | 40.35 | kg | EUR | 420
Vorb, Werkzeugstahl, Stablänge 1000 mm | 1.2767 | 20.4 | 300.4 | 1000 | mm | 48.41 | kg | EUR | 485.5556
Vorb, Werkzeugstahl, Stablänge 1000 mm | 1.2767 | 20.4 | 350.4 | 1000 | mm | 56.47 | kg | EUR | 551.1111
Vorb, Werkzeugstahl, Stablänge 1000 mm | 1.2767 | 20.4 | 405 | 1000 | mm | 65.27 | kg | EUR | 711.1111
Vorb, Werkzeugstahl, Stablänge 1000 mm | 1.2767 | 20.4 | 505 | 1000 | mm | 81.39 | kg | EUR | 785.5556
Vorb, Werkzeugstahl, Stablänge 1000 mm | 1.2767 | 22.4 | 30.4 | 1000 | mm | 5.38 | kg | EUR | 85.5556
Vorb, Werkzeugstahl, Stablänge 1000 mm | 1.2767 | 22.4 | 40.4 | 1000 | mm | 7.15 | kg | EUR | 86.6667
Vorb, Werkzeugstahl, Stablänge 1000 mm | 1.2767 | 22.4 | 80.4 | 1000 | mm | 14.23 | kg | EUR | 145.5556
Vorb, Werkzeugstahl, Stablänge 1000 mm | 1.2767 | 22.4 | 150.4 | 1000 | mm | 26.61 | kg | EUR | 266.6667
Vorb, Werkzeugstahl, Stablänge 1000 mm | 1.2767 | 22.4 | 246.4 | 1000 | mm | 43.6 | kg | EUR | 416.6667
Vorb, Werkzeugstahl, Stablänge 1000 mm | 1.2767 | 25.4 | 25.4 | 1000 | mm | 5.1 | kg | EUR | 81.1111
Vorb, Werkzeugstahl, Stablänge 1000 mm | 1.2767 | 25.4 | 30.4 | 1000 | mm | 6.1 | kg | EUR | 90
Vorb, Werkzeugstahl, Stablänge 1000 mm | 1.2767 | 25.4 | 32.4 | 1000 | mm | 6.5 | kg | EUR | 91.1111
Vorb, Werkzeugstahl, Stablänge 1000 mm | 1.2767 | 25.4 | 40.4 | 1000 | mm | 8.11 | kg | EUR | 94.4444
Vorb, Werkzeugstahl, Stablänge 1000 mm | 1.2767 | 25.4 | 50.4 | 1000 | mm | 10.11 | kg | EUR | 115.5556
Vorb, Werkzeugstahl, Stablänge 1000 mm | 1.2767 | 25.4 | 60.4 | 1000 | mm | 12.12 | kg | EUR | 126.6667
Vorb, Werkzeugstahl, Stablänge 1000 mm | 1.2767 | 25.4 | 70.4 | 1000 | mm | 14.13 | kg | EUR | 147.7778
Vorb, Werkzeugstahl, Stablänge 1000 mm | 1.2767 | 25.4 | 80.4 | 1000 | mm | 16.13 | kg | EUR | 154.4444
Vorb, Werkzeugstahl, Stablänge 1000 mm | 1.2767 | 25.4 | 90.4 | 1000 | mm | 18.14 | kg | EUR | 174.4444
Vorb, Werkzeugstahl, Stablänge 1000 mm | 1.2767 | 25.4 | 100.4 | 1000 | mm | 20.15 | kg | EUR | 187.7778
Vorb, Werkzeugstahl, Stablänge 1000 mm | 1.2767 | 25.4 | 110.4 | 1000 | mm | 22.15 | kg | EUR | 221.1111
Vorb, Werkzeugstahl, Stablänge 1000 mm | 1.2767 | 25.4 | 120.4 | 1000 | mm | 24.16 | kg | EUR | 230
Vorb, Werkzeugstahl, Stablänge 1000 mm | 1.2767 | 25.4 | 130.4 | 1000 | mm | 26.17 | kg | EUR | 255.5556
Vorb, Werkzeugstahl, Stablänge 1000 mm | 1.2767 | 25.4 | 140.4 | 1000 | mm | 28.17 | kg | EUR | 277.7778
Vorb, Werkzeugstahl, Stablänge 1000 mm | 1.2767 | 25.4 | 150.4 | 1000 | mm | 30.18 | kg | EUR | 278.8889
Vorb, Werkzeugstahl, Stablänge 1000 mm | 1.2767 | 25.4 | 180.4 | 1000 | mm | 36.2 | kg | EUR | 364.4444
Vorb, Werkzeugstahl, Stablänge 1000 mm | 1.2767 | 25.4 | 200.4 | 1000 | mm | 40.21 | kg | EUR | 401.1111
Vorb, Werkzeugstahl, Stablänge 1000 mm | 1.2767 | 25.4 | 300.4 | 1000 | mm | 60.28 | kg | EUR | 572.2222
Vorb, Werkzeugstahl, Stablänge 1000 mm | 1.2767 | 25.4 | 350.4 | 1000 | mm | 70.31 | kg | EUR | 620
Vorb, Werkzeugstahl, Stablänge 1000 mm | 1.2767 | 25.4 | 405 | 1000 | mm | 81.27 | kg | EUR | 838.8889
Vorb, Werkzeugstahl, Stablänge 1000 mm | 1.2767 | 25.4 | 505 | 1000 | mm | 101.33 | kg | EUR | 953.3333
Vorb, Werkzeugstahl, Stablänge 1000 mm | 1.2767 | 30.4 | 32.4 | 1000 | mm | 7.78 | kg | EUR | 100
Vorb, Werkzeugstahl, Stablänge 1000 mm | 1.2767 | 30.4 | 40.4 | 1000 | mm | 9.7 | kg | EUR | 113.3333
Vorb, Werkzeugstahl, Stablänge 1000 mm | 1.2767 | 30.4 | 60.4 | 1000 | mm | 14.51 | kg | EUR | 141.1111
Vorb, Werkzeugstahl, Stablänge 1000 mm | 1.2767 | 30.4 | 70.4 | 1000 | mm | 16.91 | kg | EUR | 172.2222
Vorb, Werkzeugstahl, Stablänge 1000 mm | 1.2767 | 30.4 | 80.4 | 1000 | mm | 19.31 | kg | EUR | 178.8889
Vorb, Werkzeugstahl, Stablänge 1000 mm | 1.2767 | 30.4 | 100.4 | 1000 | mm | 24.11 | kg | EUR | 220
Vorb, Werkzeugstahl, Stablänge 1000 mm | 1.2767 | 30.4 | 110.4 | 1000 | mm | 26.51 | kg | EUR | 272.2222
Vorb, Werkzeugstahl, Stablänge 1000 mm | 1.2767 | 30.4 | 120.4 | 1000 | mm | 28.92 | kg | EUR | 281.1111
Vorb, Werkzeugstahl, Stablänge 1000 mm | 1.2767 | 30.4 | 130.4 | 1000 | mm | 31.32 | kg | EUR | 307.7778
Vorb, Werkzeugstahl, Stablänge 1000 mm | 1.2767 | 30.4 | 140.4 | 1000 | mm | 33.72 | kg | EUR | 324.4444
Vorb, Werkzeugstahl, Stablänge 1000 mm | 1.2767 | 30.4 | 150.4 | 1000 | mm | 36.12 | kg | EUR | 325.5556
Vorb, Werkzeugstahl, Stablänge 1000 mm | 1.2767 | 30.4 | 180.4 | 1000 | mm | 43.32 | kg | EUR | 411.1111
Vorb, Werkzeugstahl, Stablänge 1000 mm | 1.2767 | 30.4 | 200.4 | 1000 | mm | 48.13 | kg | EUR | 464.4444
Vorb, Werkzeugstahl, Stablänge 1000 mm | 1.2767 | 30.4 | 220.4 | 1000 | mm | 52.6 | kg | EUR | 496.6667
Vorb, Werkzeugstahl, Stablänge 1000 mm | 1.2767 | 30.4 | 250.4 | 1000 | mm | 60.14 | kg | EUR | 552.2222
Vorb, Werkzeugstahl, Stablänge 1000 mm | 1.2767 | 30.4 | 300.4 | 1000 | mm | 72.14 | kg | EUR | 657.7778
Vorb, Werkzeugstahl, Stablänge 1000 mm | 1.2767 | 30.4 | 350.4 | 1000 | mm | 84.15 | kg | EUR | 774.4444
Vorb, Werkzeugstahl, Stablänge 1000 mm | 1.2767 | 30.4 | 405 | 1000 | mm | 97.26 | kg | EUR | 983.3333
Vorb, Werkzeugstahl, Stablänge 1000 mm | 1.2767 | 30.4 | 505 | 1000 | mm | 121.28 | kg | EUR | 1107.7778
Vorb, Werkzeugstahl, Stablänge 1000 mm | 1.2767 | 40.4 | 50.4 | 1000 | mm | 15.98 | kg | EUR | 166.6667
Vorb, Werkzeugstahl, Stablänge 1000 mm | 1.2767 | 40.4 | 60.4 | 1000 | mm | 19.28 | kg | EUR | 185.5556
Vorb, Werkzeugstahl, Stablänge 1000 mm | 1.2767 | 40.4 | 70.4 | 1000 | mm | 22.47 | kg | EUR | 222.2222
Vorb, Werkzeugstahl, Stablänge 1000 mm | 1.2767 | 40.4 | 80.4 | 1000 | mm | 25.66 | kg | EUR | 230
Vorb, Werkzeugstahl, Stablänge 1000 mm | 1.2767 | 40.4 | 90.4 | 1000 | mm | 28.85 | kg | EUR | 261.1111
Vorb, Werkzeugstahl, Stablänge 1000 mm | 1.2767 | 40.4 | 100.4 | 1000 | mm | 32.04 | kg | EUR | 281.1111
Vorb, Werkzeugstahl, Stablänge 1000 mm | 1.2767 | 40.4 | 110.4 | 1000 | mm | 35.24 | kg | EUR | 350
Vorb, Werkzeugstahl, Stablänge 1000 mm | 1.2767 | 40.4 | 120.4 | 1000 | mm | 38.43 | kg | EUR | 357.7778
Vorb, Werkzeugstahl, Stablänge 1000 mm | 1.2767 | 40.4 | 140.4 | 1000 | mm | 44.81 | kg | EUR | 414.4444
Vorb, Werkzeugstahl, Stablänge 1000 mm | 1.2767 | 40.4 | 180.4 | 1000 | mm | 57.21 | kg | EUR | 507.7778
Vorb, Werkzeugstahl, Stablänge 1000 mm | 1.2767 | 40.4 | 200.4 | 1000 | mm | 63.96 | kg | EUR | 554.4444
Vorb, Werkzeugstahl, Stablänge 1000 mm | 1.2767 | 40.4 | 220.4 | 1000 | mm | 69.9 | kg | EUR | 624.4444
Vorb, Werkzeugstahl, Stablänge 1000 mm | 1.2767 | 40.4 | 250.4 | 1000 | mm | 79.92 | kg | EUR | 676.6667
Vorb, Werkzeugstahl, Stablänge 1000 mm | 1.2767 | 40.4 | 300.4 | 1000 | mm | 95.88 | kg | EUR | 808.8889
Vorb, Werkzeugstahl, Stablänge 1000 mm | 1.2767 | 40.4 | 350.4 | 1000 | mm | 111.83 | kg | EUR | 833.3333
Vorb, Werkzeugstahl, Stablänge 1000 mm | 1.2767 | 40.4 | 405 | 1000 | mm | 129.26 | kg | EUR | 1144.4444
Vorb, Werkzeugstahl, Stablänge 1000 mm | 1.2767 | 40.4 | 505 | 1000 | mm | 161.18 | kg | EUR | 1400
Vorb, Werkzeugstahl, Stablänge 1000 mm | 1.2767 | 50.4 | 50.4 | 1000 | mm | 20.07 | kg | EUR | 192.2222
Vorb, Werkzeugstahl, Stablänge 1000 mm | 1.2767 | 50.4 | 80.4 | 1000 | mm | 32.01 | kg | EUR | 268.8889
Vorb, Werkzeugstahl, Stablänge 1000 mm | 1.2767 | 50.4 | 90.4 | 1000 | mm | 35.99 | kg | EUR | 305.5556
Vorb, Werkzeugstahl, Stablänge 1000 mm | 1.2767 | 50.4 | 110.4 | 1000 | mm | 43.96 | kg | EUR | 414.4444
Vorb, Werkzeugstahl, Stablänge 1000 mm | 1.2767 | 50.4 | 120.4 | 1000 | mm | 47.94 | kg | EUR | 424.4444
Vorb, Werkzeugstahl, Stablänge 1000 mm | 1.2767 | 50.4 | 130.4 | 1000 | mm | 51.92 | kg | EUR | 482.2222
Vorb, Werkzeugstahl, Stablänge 1000 mm | 1.2767 | 50.4 | 140.4 | 1000 | mm | 55.9 | kg | EUR | 491.1111
Vorb, Werkzeugstahl, Stablänge 1000 mm | 1.2767 | 50.4 | 180.4 | 1000 | mm | 71.83 | kg | EUR | 603.3333
Vorb, Werkzeugstahl, Stablänge 1000 mm | 1.2767 | 50.4 | 200.4 | 1000 | mm | 79.79 | kg | EUR | 686.6667
Vorb, Werkzeugstahl, Stablänge 1000 mm | 1.2767 | 50.4 | 220.4 | 1000 | mm | 87.2 | kg | EUR | 753.3333
Vorb, Werkzeugstahl, Stablänge 1000 mm | 1.2767 | 50.4 | 250.4 | 1000 | mm | 99.7 | kg | EUR | 842.2222
Vorb, Werkzeugstahl, Stablänge 1000 mm | 1.2767 | 50.4 | 300.4 | 1000 | mm | 119.61 | kg | EUR | 1002.2222
Vorb, Werkzeugstahl, Stablänge 1000 mm | 1.2767 | 50.4 | 405 | 1000 | mm | 161.25 | kg | EUR | 1466.6667
Vorb, Werkzeugstahl, Stablänge 1000 mm | 1.2767 | 50.4 | 505 | 1000 | mm | 201.07 | kg | EUR | 1663.3333
Vorb, Werkzeugstahl, Stablänge 1000 mm | 1.2767 | 60.4 | 70.4 | 1000 | mm | 33.59 | kg | EUR | 270
Vorb, Werkzeugstahl, Stablänge 1000 mm | 1.2767 | 60.4 | 80.4 | 1000 | mm | 38.36 | kg | EUR | 294.4444
Vorb, Werkzeugstahl, Stablänge 1000 mm | 1.2767 | 60.4 | 90.4 | 1000 | mm | 43.14 | kg | EUR | 366.6667
Vorb, Werkzeugstahl, Stablänge 1000 mm | 1.2767 | 60.4 | 100.4 | 1000 | mm | 47.91 | kg | EUR | 394.4444
Vorb, Werkzeugstahl, Stablänge 1000 mm | 1.2767 | 60.4 | 110.4 | 1000 | mm | 52.68 | kg | EUR | 477.7778
Vorb, Werkzeugstahl, Stablänge 1000 mm | 1.2767 | 60.4 | 120.4 | 1000 | mm | 57.45 | kg | EUR | 495.5556
Vorb, Werkzeugstahl, Stablänge 1000 mm | 1.2767 | 60.4 | 140.4 | 1000 | mm | 66.99 | kg | EUR | 572.2222
Vorb, Werkzeugstahl, Stablänge 1000 mm | 1.2767 | 60.4 | 150.4 | 1000 | mm | 71.76 | kg | EUR | 590
Vorb, Werkzeugstahl, Stablänge 1000 mm | 1.2767 | 60.4 | 180.4 | 1000 | mm | 86.08 | kg | EUR | 731.1111
Vorb, Werkzeugstahl, Stablänge 1000 mm | 1.2767 | 60.4 | 403 | 1000 | mm | 192.3 | kg | EUR | 1355.5556
Vorb, Werkzeugstahl, Stablänge 1000 mm | 1.2767 | 70.4 | 70.4 | 1000 | mm | 39.15 | kg | EUR | 346.6667
Vorb, Werkzeugstahl, Stablänge 1000 mm | 1.2767 | 70.4 | 80.4 | 1000 | mm | 44.72 | kg | EUR | 344.4444
Vorb, Werkzeugstahl, Stablänge 1000 mm | 1.2767 | 70.4 | 90.4 | 1000 | mm | 50.28 | kg | EUR | 425.5556
Vorb, Werkzeugstahl, Stablänge 1000 mm | 1.2767 | 70.4 | 100.4 | 1000 | mm | 55.84 | kg | EUR | 465.5556
Vorb, Werkzeugstahl, Stablänge 1000 mm | 1.2767 | 70.4 | 120.4 | 1000 | mm | 66.96 | kg | EUR | 577.7778
Vorb, Werkzeugstahl, Stablänge 1000 mm | 1.2767 | 70.4 | 140.4 | 1000 | mm | 78.08 | kg | EUR | 666.6667
Vorb, Werkzeugstahl, Stablänge 1000 mm | 1.2767 | 70.4 | 150.4 | 1000 | mm | 83.65 | kg | EUR | 677.7778
Vorb, Werkzeugstahl, Stablänge 1000 mm | 1.2767 | 80.4 | 100.4 | 1000 | mm | 63.77 | kg | EUR | 533.3333
Vorb, Werkzeugstahl, Stablänge 1000 mm | 1.2767 | 80.4 | 130.4 | 1000 | mm | 82.82 | kg | EUR | 733.3333
Vorb, Werkzeugstahl, Stablänge 1000 mm | 1.2767 | 90.4 | 90.4 | 1000 | mm | 64.56 | kg | EUR | 540
Vorb, Werkzeugstahl, Stablänge 1000 mm | 1.2767 | 90.4 | 100.4 | 1000 | mm | 71.7 | kg | EUR | 577.7778
Vorb, Werkzeugstahl, Stablänge 1000 mm | 1.2767 | 120.4 | 120.4 | 1000 | mm | 114.52 | kg | EUR | 885.5556
Vorb, Werkzeugstahl, Stablänge 1000 mm | 1.2767 | 120.4 | 150.4 | 1000 | mm | 143.05 | kg | EUR | 866.6667

## Vorb.Werkzeugstahl1.2510 1.2842
Werkstoff
1.2510/1.2842
Vorbearbeiteter, legierter Werkzeugstahl
mit Bearbeitungsaufmaß - Stablänge 1000 mm
Stirnseiten gesägt
Toleranzen
Dicke:
-0,00/+0,20 mm
Breite:
-0,00/+0,40 mm
Vierkant:
-0,00/+0,20 mm
Länge:
+5,00/+30,00 mm
Dicke und Breite des Materials vorgeschliffen/feingefräst
Stirnseiten gesägt
Oberflächenrauheit max. 3,2 µm
rostgeschützt verpackt in VCI-Papier
Name | Güte | Dicke | Breite | Länge | mm | Gesamtgewicht | kg | Euro | VK-Preis/Stk.
Vorb, Werkzeugstahl, Stablänge 1000 mm | 1.2510/1.2842 | 2.2 | 10.4 | 1000 | mm | 0.18 | kg | EUR | 10
Vorb, Werkzeugstahl, Stablänge 1000 mm | 1.2510/1.2842 | 2.2 | 12.4 | 1000 | mm | 0.22 | kg | EUR | 10
Vorb, Werkzeugstahl, Stablänge 1000 mm | 1.2510/1.2842 | 2.2 | 30.4 | 1000 | mm | 0.53 | kg | EUR | 14.4444
Vorb, Werkzeugstahl, Stablänge 1000 mm | 1.2510/1.2842 | 2.2 | 32.4 | 1000 | mm | 0.56 | kg | EUR | 15.5556
Vorb, Werkzeugstahl, Stablänge 1000 mm | 1.2510/1.2842 | 2.2 | 35.4 | 1000 | mm | 0.61 | kg | EUR | 16.6667
Vorb, Werkzeugstahl, Stablänge 1000 mm | 1.2510/1.2842 | 2.2 | 40.4 | 1000 | mm | 0.7 | kg | EUR | 17.7778
Vorb, Werkzeugstahl, Stablänge 1000 mm | 1.2510/1.2842 | 2.2 | 60.4 | 1000 | mm | 1.05 | kg | EUR | 22.2222
Vorb, Werkzeugstahl, Stablänge 1000 mm | 1.2510/1.2842 | 2.2 | 63.4 | 1000 | mm | 1.1 | kg | EUR | 23.3333
Vorb, Werkzeugstahl, Stablänge 1000 mm | 1.2510/1.2842 | 2.2 | 70.4 | 1000 | mm | 1.22 | kg | EUR | 24.4444
Vorb, Werkzeugstahl, Stablänge 1000 mm | 1.2510/1.2842 | 2.2 | 80.4 | 1000 | mm | 1.4 | kg | EUR | 28.8889
Vorb, Werkzeugstahl, Stablänge 1000 mm | 1.2510/1.2842 | 2.2 | 110.4 | 1000 | mm | 1.91 | kg | EUR | 34.6444
Vorb, Werkzeugstahl, Stablänge 1000 mm | 1.2510/1.2842 | 2.2 | 120.4 | 1000 | mm | 2.09 | kg | EUR | 35.5556
Vorb, Werkzeugstahl, Stablänge 1000 mm | 1.2510/1.2842 | 2.2 | 125.4 | 1000 | mm | 2.18 | kg | EUR | 38.8889
Vorb, Werkzeugstahl, Stablänge 1000 mm | 1.2510/1.2842 | 2.2 | 150.4 | 1000 | mm | 2.61 | kg | EUR | 45.5556
Vorb, Werkzeugstahl, Stablänge 1000 mm | 1.2510/1.2842 | 2.2 | 160.4 | 1000 | mm | 2.77 | kg | EUR | 50
Vorb, Werkzeugstahl, Stablänge 1000 mm | 1.2510/1.2842 | 2.2 | 175.4 | 1000 | mm | 3.03 | kg | EUR | 54.4444
Vorb, Werkzeugstahl, Stablänge 1000 mm | 1.2510/1.2842 | 2.2 | 180.4 | 1000 | mm | 3.12 | kg | EUR | 56.6667
Vorb, Werkzeugstahl, Stablänge 1000 mm | 1.2510/1.2842 | 2.2 | 200.4 | 1000 | mm | 3.48 | kg | EUR | 64.4444
Vorb, Werkzeugstahl, Stablänge 1000 mm | 1.2510/1.2842 | 2.2 | 250.4 | 1000 | mm | 4.35 | kg | EUR | 77.7778
Vorb, Werkzeugstahl, Stablänge 1000 mm | 1.2510/1.2842 | 2.2 | 300.4 | 1000 | mm | 5.22 | kg | EUR | 88.8889
Vorb, Werkzeugstahl, Stablänge 1000 mm | 1.2510/1.2842 | 3.2 | 10.4 | 1000 | mm | 0.26 | kg | EUR | 11.1111
Vorb, Werkzeugstahl, Stablänge 1000 mm | 1.2510/1.2842 | 3.2 | 12.4 | 1000 | mm | 0.31 | kg | EUR | 11.1111
Vorb, Werkzeugstahl, Stablänge 1000 mm | 1.2510/1.2842 | 3.2 | 15.4 | 1000 | mm | 0.39 | kg | EUR | 12.2222
Vorb, Werkzeugstahl, Stablänge 1000 mm | 1.2510/1.2842 | 3.2 | 20.4 | 1000 | mm | 0.52 | kg | EUR | 12.2222
Vorb, Werkzeugstahl, Stablänge 1000 mm | 1.2510/1.2842 | 3.2 | 30.4 | 1000 | mm | 0.77 | kg | EUR | 14.4444
Vorb, Werkzeugstahl, Stablänge 1000 mm | 1.2510/1.2842 | 3.2 | 35.4 | 1000 | mm | 0.89 | kg | EUR | 17.7778
Vorb, Werkzeugstahl, Stablänge 1000 mm | 1.2510/1.2842 | 3.2 | 60.4 | 1000 | mm | 1.53 | kg | EUR | 23.3333
Vorb, Werkzeugstahl, Stablänge 1000 mm | 1.2510/1.2842 | 3.2 | 63.4 | 1000 | mm | 1.6 | kg | EUR | 24.4444
Vorb, Werkzeugstahl, Stablänge 1000 mm | 1.2510/1.2842 | 3.2 | 70.4 | 1000 | mm | 1.78 | kg | EUR | 25.5556
Vorb, Werkzeugstahl, Stablänge 1000 mm | 1.2510/1.2842 | 3.2 | 80.4 | 1000 | mm | 2.03 | kg | EUR | 30
Vorb, Werkzeugstahl, Stablänge 1000 mm | 1.2510/1.2842 | 3.2 | 100.4 | 1000 | mm | 2.54 | kg | EUR | 34.4444
Vorb, Werkzeugstahl, Stablänge 1000 mm | 1.2510/1.2842 | 3.2 | 120.4 | 1000 | mm | 3.04 | kg | EUR | 37.7778
Vorb, Werkzeugstahl, Stablänge 1000 mm | 1.2510/1.2842 | 3.2 | 125.4 | 1000 | mm | 3.17 | kg | EUR | 42.2222
Vorb, Werkzeugstahl, Stablänge 1000 mm | 1.2510/1.2842 | 3.2 | 150.4 | 1000 | mm | 3.8 | kg | EUR | 48.8889
Vorb, Werkzeugstahl, Stablänge 1000 mm | 1.2510/1.2842 | 3.2 | 160.4 | 1000 | mm | 4.03 | kg | EUR | 51.1111
Vorb, Werkzeugstahl, Stablänge 1000 mm | 1.2510/1.2842 | 3.2 | 175.4 | 1000 | mm | 4.41 | kg | EUR | 57.7778
Vorb, Werkzeugstahl, Stablänge 1000 mm | 1.2510/1.2842 | 3.2 | 180.4 | 1000 | mm | 4.53 | kg | EUR | 58.8889
Vorb, Werkzeugstahl, Stablänge 1000 mm | 1.2510/1.2842 | 3.2 | 200.4 | 1000 | mm | 5.07 | kg | EUR | 66.6667
Vorb, Werkzeugstahl, Stablänge 1000 mm | 1.2510/1.2842 | 3.2 | 250.4 | 1000 | mm | 6.33 | kg | EUR | 82.2222
Vorb, Werkzeugstahl, Stablänge 1000 mm | 1.2510/1.2842 | 3.2 | 300.4 | 1000 | mm | 7.59 | kg | EUR | 96.6667
Vorb, Werkzeugstahl, Stablänge 1000 mm | 1.2842 | 3.2 | 300.4 | 1000 | mm | 7.55 | kg | EUR | 96.6667
Vorb, Werkzeugstahl, Stablänge 1000 mm | 1.2510/1.2842 | 4.2 | 10.4 | 1000 | mm | 0.35 | kg | EUR | 11.1111
Vorb, Werkzeugstahl, Stablänge 1000 mm | 1.2510/1.2842 | 4.2 | 12.4 | 1000 | mm | 0.41 | kg | EUR | 12.2222
Vorb, Werkzeugstahl, Stablänge 1000 mm | 1.2510/1.2842 | 4.2 | 15.4 | 1000 | mm | 0.51 | kg | EUR | 12.2222
Vorb, Werkzeugstahl, Stablänge 1000 mm | 1.2510/1.2842 | 4.2 | 20.4 | 1000 | mm | 0.68 | kg | EUR | 13.3333
Vorb, Werkzeugstahl, Stablänge 1000 mm | 1.2510/1.2842 | 4.2 | 25.4 | 1000 | mm | 0.84 | kg | EUR | 14.4444
Vorb, Werkzeugstahl, Stablänge 1000 mm | 1.2510/1.2842 | 4.2 | 30.4 | 1000 | mm | 1.01 | kg | EUR | 15.5556
Vorb, Werkzeugstahl, Stablänge 1000 mm | 1.2510/1.2842 | 4.2 | 32.4 | 1000 | mm | 1.08 | kg | EUR | 17.7778
Vorb, Werkzeugstahl, Stablänge 1000 mm | 1.2510/1.2842 | 4.2 | 40.4 | 1000 | mm | 1.34 | kg | EUR | 20
Vorb, Werkzeugstahl, Stablänge 1000 mm | 1.2510/1.2842 | 4.2 | 60.4 | 1000 | mm | 2 | kg | EUR | 24.4444
Vorb, Werkzeugstahl, Stablänge 1000 mm | 1.2510/1.2842 | 4.2 | 63.4 | 1000 | mm | 2.1 | kg | EUR | 25.5556
Vorb, Werkzeugstahl, Stablänge 1000 mm | 1.2510/1.2842 | 4.2 | 70.4 | 1000 | mm | 2.34 | kg | EUR | 26.6667
Vorb, Werkzeugstahl, Stablänge 1000 mm | 1.2510/1.2842 | 4.2 | 80.4 | 1000 | mm | 2.67 | kg | EUR | 31.1111
Vorb, Werkzeugstahl, Stablänge 1000 mm | 1.2510/1.2842 | 4.2 | 100.4 | 1000 | mm | 3.33 | kg | EUR | 35.5556
Vorb, Werkzeugstahl, Stablänge 1000 mm | 1.2510/1.2842 | 4.2 | 120.4 | 1000 | mm | 3.99 | kg | EUR | 40
Vorb, Werkzeugstahl, Stablänge 1000 mm | 1.2510/1.2842 | 4.2 | 125.4 | 1000 | mm | 4.16 | kg | EUR | 46.6667
Vorb, Werkzeugstahl, Stablänge 1000 mm | 1.2510/1.2842 | 4.2 | 150.4 | 1000 | mm | 4.99 | kg | EUR | 51.1111
Vorb, Werkzeugstahl, Stablänge 1000 mm | 1.2510/1.2842 | 4.2 | 160.4 | 1000 | mm | 5.29 | kg | EUR | 58.8889
Vorb, Werkzeugstahl, Stablänge 1000 mm | 1.2510/1.2842 | 4.2 | 175.4 | 1000 | mm | 5.78 | kg | EUR | 63.3333
Vorb, Werkzeugstahl, Stablänge 1000 mm | 1.2510/1.2842 | 4.2 | 180.4 | 1000 | mm | 5.95 | kg | EUR | 66.6667
Vorb, Werkzeugstahl, Stablänge 1000 mm | 1.2510/1.2842 | 4.2 | 200.4 | 1000 | mm | 6.65 | kg | EUR | 73.3333
Vorb, Werkzeugstahl, Stablänge 1000 mm | 1.2510/1.2842 | 4.2 | 250.4 | 1000 | mm | 8.31 | kg | EUR | 87.7778
Vorb, Werkzeugstahl, Stablänge 1000 mm | 1.2510/1.2842 | 4.2 | 300.4 | 1000 | mm | 9.97 | kg | EUR | 105.5556
Vorb, Werkzeugstahl, Stablänge 1000 mm | 1.2842 | 4.4 | 32.4 | 1000 | mm | 1.12 | kg | EUR | 17.7778
Vorb, Werkzeugstahl, Stablänge 1000 mm | 1.2842 | 4.4 | 40.4 | 1000 | mm | 1.4 | kg | EUR | 20
Vorb, Werkzeugstahl, Stablänge 1000 mm | 1.2842 | 4.4 | 50.4 | 1000 | mm | 1.74 | kg | EUR | 22.2222
Vorb, Werkzeugstahl, Stablänge 1000 mm | 1.2510/1.2842 | 5.2 | 12.4 | 1000 | mm | 0.51 | kg | EUR | 13.3333
Vorb, Werkzeugstahl, Stablänge 1000 mm | 1.2510/1.2842 | 5.2 | 15.4 | 1000 | mm | 0.63 | kg | EUR | 14.4444
Vorb, Werkzeugstahl, Stablänge 1000 mm | 1.2510/1.2842 | 5.2 | 20.4 | 1000 | mm | 0.84 | kg | EUR | 14.4444
Vorb, Werkzeugstahl, Stablänge 1000 mm | 1.2510/1.2842 | 5.2 | 25.4 | 1000 | mm | 1.04 | kg | EUR | 15.5556
Vorb, Werkzeugstahl, Stablänge 1000 mm | 1.2510/1.2842 | 5.2 | 30.4 | 1000 | mm | 1.25 | kg | EUR | 16.6667
Vorb, Werkzeugstahl, Stablänge 1000 mm | 1.2510/1.2842 | 5.2 | 32.4 | 1000 | mm | 1.33 | kg | EUR | 17.7778
Vorb, Werkzeugstahl, Stablänge 1000 mm | 1.2510/1.2842 | 5.2 | 50.4 | 1000 | mm | 2.07 | kg | EUR | 23.3333
Vorb, Werkzeugstahl, Stablänge 1000 mm | 1.2510/1.2842 | 5.2 | 60.4 | 1000 | mm | 2.48 | kg | EUR | 25.5556
Vorb, Werkzeugstahl, Stablänge 1000 mm | 1.2510/1.2842 | 5.2 | 63.4 | 1000 | mm | 2.6 | kg | EUR | 26.6667
Vorb, Werkzeugstahl, Stablänge 1000 mm | 1.2510/1.2842 | 5.2 | 100.4 | 1000 | mm | 4.12 | kg | EUR | 37.7778
Vorb, Werkzeugstahl, Stablänge 1000 mm | 1.2510/1.2842 | 5.2 | 120.4 | 1000 | mm | 4.95 | kg | EUR | 48.8889
Vorb, Werkzeugstahl, Stablänge 1000 mm | 1.2510/1.2842 | 5.2 | 125.4 | 1000 | mm | 5.15 | kg | EUR | 50
Vorb, Werkzeugstahl, Stablänge 1000 mm | 1.2510/1.2842 | 5.2 | 175.4 | 1000 | mm | 7.16 | kg | EUR | 71.1111
Vorb, Werkzeugstahl, Stablänge 1000 mm | 1.2510/1.2842 | 5.2 | 180.4 | 1000 | mm | 7.36 | kg | EUR | 72.2222
Vorb, Werkzeugstahl, Stablänge 1000 mm | 1.2510/1.2842 | 5.2 | 200.4 | 1000 | mm | 8.23 | kg | EUR | 78.8889
Vorb, Werkzeugstahl, Stablänge 1000 mm | 1.2510/1.2842 | 5.2 | 250.4 | 1000 | mm | 10.29 | kg | EUR | 97.7778
Vorb, Werkzeugstahl, Stablänge 1000 mm | 1.2510/1.2842 | 5.2 | 300.4 | 1000 | mm | 12.34 | kg | EUR | 117.7778
Vorb, Werkzeugstahl, Stablänge 1000 mm | 1.2842 | 5.2 | 300.4 | 1000 | mm | 12.26 | kg | EUR | 117.7778
Vorb, Werkzeugstahl, Stablänge 1000 mm | 1.2510/1.2842 | 6.2 | 10.4 | 1000 | mm | 0.51 | kg | EUR | 14.4444
Vorb, Werkzeugstahl, Stablänge 1000 mm | 1.2510/1.2842 | 6.2 | 12.4 | 1000 | mm | 0.61 | kg | EUR | 15.5556
Vorb, Werkzeugstahl, Stablänge 1000 mm | 1.2510/1.2842 | 6.2 | 30.4 | 1000 | mm | 1.49 | kg | EUR | 18.8889
Vorb, Werkzeugstahl, Stablänge 1000 mm | 1.2510/1.2842 | 6.2 | 32.4 | 1000 | mm | 1.59 | kg | EUR | 20
Vorb, Werkzeugstahl, Stablänge 1000 mm | 1.2510/1.2842 | 6.2 | 40.4 | 1000 | mm | 1.98 | kg | EUR | 21.1111
Vorb, Werkzeugstahl, Stablänge 1000 mm | 1.2510/1.2842 | 6.2 | 50.4 | 1000 | mm | 2.47 | kg | EUR | 24.4444
Vorb, Werkzeugstahl, Stablänge 1000 mm | 1.2510/1.2842 | 6.2 | 60.4 | 1000 | mm | 2.96 | kg | EUR | 31.1111
Vorb, Werkzeugstahl, Stablänge 1000 mm | 1.2510/1.2842 | 6.2 | 63.4 | 1000 | mm | 3.11 | kg | EUR | 32.2222
Vorb, Werkzeugstahl, Stablänge 1000 mm | 1.2510/1.2842 | 6.2 | 70.4 | 1000 | mm | 3.45 | kg | EUR | 34.4444
Vorb, Werkzeugstahl, Stablänge 1000 mm | 1.2510/1.2842 | 6.2 | 80.4 | 1000 | mm | 3.94 | kg | EUR | 36.6667
Vorb, Werkzeugstahl, Stablänge 1000 mm | 1.2510/1.2842 | 6.2 | 120.4 | 1000 | mm | 5.9 | kg | EUR | 51.1111
Vorb, Werkzeugstahl, Stablänge 1000 mm | 1.2510/1.2842 | 6.2 | 125.4 | 1000 | mm | 6.14 | kg | EUR | 53.3333
Vorb, Werkzeugstahl, Stablänge 1000 mm | 1.2510/1.2842 | 6.2 | 150.4 | 1000 | mm | 7.37 | kg | EUR | 61.1111
Vorb, Werkzeugstahl, Stablänge 1000 mm | 1.2510/1.2842 | 6.2 | 160.4 | 1000 | mm | 7.81 | kg | EUR | 70
Vorb, Werkzeugstahl, Stablänge 1000 mm | 1.2510/1.2842 | 6.2 | 175.4 | 1000 | mm | 8.54 | kg | EUR | 75.5556
Vorb, Werkzeugstahl, Stablänge 1000 mm | 1.2510/1.2842 | 6.2 | 180.4 | 1000 | mm | 8.78 | kg | EUR | 76.6667
Vorb, Werkzeugstahl, Stablänge 1000 mm | 1.2510/1.2842 | 6.2 | 200.4 | 1000 | mm | 9.82 | kg | EUR | 83.3333
Vorb, Werkzeugstahl, Stablänge 1000 mm | 1.2510/1.2842 | 6.2 | 250.4 | 1000 | mm | 12.26 | kg | EUR | 106.6667
Vorb, Werkzeugstahl, Stablänge 1000 mm | 1.2510/1.2842 | 6.2 | 300.4 | 1000 | mm | 14.71 | kg | EUR | 124.4444
Vorb, Werkzeugstahl, Stablänge 1000 mm | 1.2510/1.2842 | 6.2 | 405 | 1000 | mm | 19.84 | kg | EUR | 172.2222
Vorb, Werkzeugstahl, Stablänge 1000 mm | 1.2510/1.2842 | 6.2 | 505 | 1000 | mm | 24.73 | kg | EUR | 194.4444
Vorb, Werkzeugstahl, Stablänge 1000 mm | 1.2842 | 6.2 | 300.4 | 1000 | mm | 14.62 | kg | EUR | 124.4444
Vorb, Werkzeugstahl, Stablänge 1000 mm | 1.2842 | 6.4 | 25.4 | 1000 | mm | 1.28 | kg | EUR | 17.7778
Vorb, Werkzeugstahl, Stablänge 1000 mm | 1.2842 | 6.4 | 32.4 | 1000 | mm | 1.63 | kg | EUR | 20
Vorb, Werkzeugstahl, Stablänge 1000 mm | 1.2842 | 6.4 | 63.4 | 1000 | mm | 3.19 | kg | EUR | 32.2222
Vorb, Werkzeugstahl, Stablänge 1000 mm | 1.2510/1.2842 | 8.2 | 8.2 | 1000 | mm | 0.53 | kg | EUR | 20
Vorb, Werkzeugstahl, Stablänge 1000 mm | 1.2510/1.2842 | 8.2 | 10.4 | 1000 | mm | 0.67 | kg | EUR | 16.6667
Vorb, Werkzeugstahl, Stablänge 1000 mm | 1.2510/1.2842 | 8.2 | 15.4 | 1000 | mm | 1 | kg | EUR | 17.7778
Vorb, Werkzeugstahl, Stablänge 1000 mm | 1.2510/1.2842 | 8.2 | 20.4 | 1000 | mm | 1.32 | kg | EUR | 18.8889
Vorb, Werkzeugstahl, Stablänge 1000 mm | 1.2510/1.2842 | 8.2 | 25.4 | 1000 | mm | 1.65 | kg | EUR | 20
Vorb, Werkzeugstahl, Stablänge 1000 mm | 1.2510/1.2842 | 8.2 | 32.4 | 1000 | mm | 2.1 | kg | EUR | 22.2222
Vorb, Werkzeugstahl, Stablänge 1000 mm | 1.2510/1.2842 | 8.2 | 35.4 | 1000 | mm | 2.28 | kg | EUR | 23.3333
Vorb, Werkzeugstahl, Stablänge 1000 mm | 1.2510/1.2842 | 8.2 | 50.4 | 1000 | mm | 3.26 | kg | EUR | 26.6667
Vorb, Werkzeugstahl, Stablänge 1000 mm | 1.2510/1.2842 | 8.2 | 60.4 | 1000 | mm | 3.91 | kg | EUR | 36.6667
Vorb, Werkzeugstahl, Stablänge 1000 mm | 1.2510/1.2842 | 8.2 | 63.4 | 1000 | mm | 4.11 | kg | EUR | 37.7778
Vorb, Werkzeugstahl, Stablänge 1000 mm | 1.2510/1.2842 | 8.2 | 70.4 | 1000 | mm | 4.56 | kg | EUR | 38.8889
Vorb, Werkzeugstahl, Stablänge 1000 mm | 1.2510/1.2842 | 8.2 | 80.4 | 1000 | mm | 5.21 | kg | EUR | 44.4444
Vorb, Werkzeugstahl, Stablänge 1000 mm | 1.2510/1.2842 | 8.2 | 120.4 | 1000 | mm | 7.8 | kg | EUR | 60
Vorb, Werkzeugstahl, Stablänge 1000 mm | 1.2510/1.2842 | 8.2 | 125.4 | 1000 | mm | 8.12 | kg | EUR | 65.5556
Vorb, Werkzeugstahl, Stablänge 1000 mm | 1.2510/1.2842 | 8.2 | 150.4 | 1000 | mm | 9.74 | kg | EUR | 73.3333
Vorb, Werkzeugstahl, Stablänge 1000 mm | 1.2510/1.2842 | 8.2 | 160.4 | 1000 | mm | 10.33 | kg | EUR | 75.5556
Vorb, Werkzeugstahl, Stablänge 1000 mm | 1.2510/1.2842 | 8.2 | 175.4 | 1000 | mm | 11.29 | kg | EUR | 86.6667
Vorb, Werkzeugstahl, Stablänge 1000 mm | 1.2510/1.2842 | 8.2 | 180.4 | 1000 | mm | 11.61 | kg | EUR | 90
Vorb, Werkzeugstahl, Stablänge 1000 mm | 1.2510/1.2842 | 8.2 | 200.4 | 1000 | mm | 12.98 | kg | EUR | 96.6667
Vorb, Werkzeugstahl, Stablänge 1000 mm | 1.2510/1.2842 | 8.2 | 250.4 | 1000 | mm | 16.22 | kg | EUR | 123.3333
Vorb, Werkzeugstahl, Stablänge 1000 mm | 1.2510/1.2842 | 8.2 | 300.4 | 1000 | mm | 19.46 | kg | EUR | 148.8889
Vorb, Werkzeugstahl, Stablänge 1000 mm | 1.2510/1.2842 | 8.2 | 405 | 1000 | mm | 26.24 | kg | EUR | 222.2222
Vorb, Werkzeugstahl, Stablänge 1000 mm | 1.2510/1.2842 | 8.2 | 505 | 1000 | mm | 32.71 | kg | EUR | 241.1111
Vorb, Werkzeugstahl, Stablänge 1000 mm | 1.2842 | 8.2 | 505 | 1000 | mm | 32.51 | kg | EUR | 148.8889
Vorb, Werkzeugstahl, Stablänge 1000 mm | 1.2842 | 8.4 | 32.4 | 1000 | mm | 2.14 | kg | EUR | 22.2222
Vorb, Werkzeugstahl, Stablänge 1000 mm | 1.2842 | 8.4 | 63.4 | 1000 | mm | 4.18 | kg | EUR | 37.7778
Vorb, Werkzeugstahl, Stablänge 1000 mm | 1.2842 | 8.4 | 80.4 | 1000 | mm | 5.3 | kg | EUR | 44.4444
Vorb, Werkzeugstahl, Stablänge 1000 mm | 1.2510/1.2842 | 10.4 | 12.4 | 1000 | mm | 1.02 | kg | EUR | 20
Vorb, Werkzeugstahl, Stablänge 1000 mm | 1.2510/1.2842 | 10.4 | 25.4 | 1000 | mm | 2.09 | kg | EUR | 23.3333
Vorb, Werkzeugstahl, Stablänge 1000 mm | 1.2510/1.2842 | 10.4 | 30.4 | 1000 | mm | 2.5 | kg | EUR | 24.4444
Vorb, Werkzeugstahl, Stablänge 1000 mm | 1.2510/1.2842 | 10.4 | 32.4 | 1000 | mm | 2.66 | kg | EUR | 25.5556
Vorb, Werkzeugstahl, Stablänge 1000 mm | 1.2510/1.2842 | 10.4 | 40.4 | 1000 | mm | 3.32 | kg | EUR | 27.7778
Vorb, Werkzeugstahl, Stablänge 1000 mm | 1.2510/1.2842 | 10.4 | 50.4 | 1000 | mm | 4.14 | kg | EUR | 34.4444
Vorb, Werkzeugstahl, Stablänge 1000 mm | 1.2510/1.2842 | 10.4 | 60.4 | 1000 | mm | 4.96 | kg | EUR | 40
Vorb, Werkzeugstahl, Stablänge 1000 mm | 1.2510/1.2842 | 10.4 | 63.4 | 1000 | mm | 5.21 | kg | EUR | 41.1111
Vorb, Werkzeugstahl, Stablänge 1000 mm | 1.2510/1.2842 | 10.4 | 70.4 | 1000 | mm | 5.78 | kg | EUR | 43.3333
Vorb, Werkzeugstahl, Stablänge 1000 mm | 1.2510/1.2842 | 10.4 | 80.4 | 1000 | mm | 6.61 | kg | EUR | 48.8889
Vorb, Werkzeugstahl, Stablänge 1000 mm | 1.2510/1.2842 | 10.4 | 90.4 | 1000 | mm | 7.38 | kg | EUR | 58.8889
Vorb, Werkzeugstahl, Stablänge 1000 mm | 1.2510/1.2842 | 10.4 | 120.4 | 1000 | mm | 9.89 | kg | EUR | 68.8889
Vorb, Werkzeugstahl, Stablänge 1000 mm | 1.2510/1.2842 | 10.4 | 140.4 | 1000 | mm | 11.46 | kg | EUR | 83.3333
Vorb, Werkzeugstahl, Stablänge 1000 mm | 1.2510/1.2842 | 10.4 | 150.4 | 1000 | mm | 12.36 | kg | EUR | 84.4444
Vorb, Werkzeugstahl, Stablänge 1000 mm | 1.2510/1.2842 | 10.4 | 175.4 | 1000 | mm | 14.32 | kg | EUR | 104.4444
Vorb, Werkzeugstahl, Stablänge 1000 mm | 1.2510/1.2842 | 10.4 | 180.4 | 1000 | mm | 14.73 | kg | EUR | 105.5556
Vorb, Werkzeugstahl, Stablänge 1000 mm | 1.2510/1.2842 | 10.4 | 200.4 | 1000 | mm | 16.46 | kg | EUR | 115.5556
Vorb, Werkzeugstahl, Stablänge 1000 mm | 1.2510/1.2842 | 10.4 | 250.4 | 1000 | mm | 20.57 | kg | EUR | 142.2222
Vorb, Werkzeugstahl, Stablänge 1000 mm | 1.2510/1.2842 | 10.4 | 300.4 | 1000 | mm | 24.68 | kg | EUR | 171.1111
Vorb, Werkzeugstahl, Stablänge 1000 mm | 1.2510/1.2842 | 10.4 | 350.4 | 1000 | mm | 28.79 | kg | EUR | 194.4444
Vorb, Werkzeugstahl, Stablänge 1000 mm | 1.2510/1.2842 | 10.4 | 405 | 1000 | mm | 33.27 | kg | EUR | 246.6667
Vorb, Werkzeugstahl, Stablänge 1000 mm | 1.2842 | 10.4 | 32.4 | 1000 | mm | 2.65 | kg | EUR | 25.5556
Vorb, Werkzeugstahl, Stablänge 1000 mm | 1.2842 | 10.4 | 63.4 | 1000 | mm | 5.18 | kg | EUR | 41.1111
Vorb, Werkzeugstahl, Stablänge 1000 mm | 1.2842 | 10.4 | 150.4 | 1000 | mm | 12.28 | kg | EUR | 84.4444
Vorb, Werkzeugstahl, Stablänge 1000 mm | 1.2842 | 10.4 | 175.4 | 1000 | mm | 14.32 | kg | EUR | 104.4444
Vorb, Werkzeugstahl, Stablänge 1000 mm | 1.2842 | 10.4 | 250.4 | 1000 | mm | 20.44 | kg | EUR | 142.2222
Vorb, Werkzeugstahl, Stablänge 1000 mm | 1.2842 | 10.4 | 505 | 1000 | mm | 41.23 | kg | EUR | 281.1111
Vorb, Werkzeugstahl, Stablänge 1000 mm | 1.2510/1.2842 | 12.4 | 20.4 | 1000 | mm | 2 | kg | EUR | 23.3333
Vorb, Werkzeugstahl, Stablänge 1000 mm | 1.2510/1.2842 | 12.4 | 25.4 | 1000 | mm | 2.49 | kg | EUR | 24.4444
Vorb, Werkzeugstahl, Stablänge 1000 mm | 1.2510/1.2842 | 12.4 | 30.4 | 1000 | mm | 2.98 | kg | EUR | 27.7778
Vorb, Werkzeugstahl, Stablänge 1000 mm | 1.2510/1.2842 | 12.4 | 32.4 | 1000 | mm | 3.17 | kg | EUR | 30
Vorb, Werkzeugstahl, Stablänge 1000 mm | 1.2510/1.2842 | 12.4 | 40.4 | 1000 | mm | 3.96 | kg | EUR | 34.4444
Vorb, Werkzeugstahl, Stablänge 1000 mm | 1.2510/1.2842 | 12.4 | 50.4 | 1000 | mm | 4.94 | kg | EUR | 37.7778
Vorb, Werkzeugstahl, Stablänge 1000 mm | 1.2510/1.2842 | 12.4 | 60.4 | 1000 | mm | 5.92 | kg | EUR | 44.4444
Vorb, Werkzeugstahl, Stablänge 1000 mm | 1.2510/1.2842 | 12.4 | 70.4 | 1000 | mm | 6.9 | kg | EUR | 48.8889
Vorb, Werkzeugstahl, Stablänge 1000 mm | 1.2510/1.2842 | 12.4 | 80.4 | 1000 | mm | 7.88 | kg | EUR | 56.6667
Vorb, Werkzeugstahl, Stablänge 1000 mm | 1.2510/1.2842 | 12.4 | 90.4 | 1000 | mm | 8.8 | kg | EUR | 65.5556
Vorb, Werkzeugstahl, Stablänge 1000 mm | 1.2510/1.2842 | 12.4 | 100.4 | 1000 | mm | 9.84 | kg | EUR | 66.6667
Vorb, Werkzeugstahl, Stablänge 1000 mm | 1.2510/1.2842 | 12.4 | 125.4 | 1000 | mm | 12.28 | kg | EUR | 84.4444
Vorb, Werkzeugstahl, Stablänge 1000 mm | 1.2510/1.2842 | 12.4 | 150.4 | 1000 | mm | 14.73 | kg | EUR | 95.5556
Vorb, Werkzeugstahl, Stablänge 1000 mm | 1.2510/1.2842 | 12.4 | 175.4 | 1000 | mm | 17.07 | kg | EUR | 122.2222
Vorb, Werkzeugstahl, Stablänge 1000 mm | 1.2510/1.2842 | 12.4 | 200.4 | 1000 | mm | 19.63 | kg | EUR | 140
Vorb, Werkzeugstahl, Stablänge 1000 mm | 1.2510/1.2842 | 12.4 | 250.4 | 1000 | mm | 24.53 | kg | EUR | 166.6667
Vorb, Werkzeugstahl, Stablänge 1000 mm | 1.2510/1.2842 | 12.4 | 350.4 | 1000 | mm | 34.33 | kg | EUR | 255.5556
Vorb, Werkzeugstahl, Stablänge 1000 mm | 1.2510/1.2842 | 12.4 | 405 | 1000 | mm | 39.67 | kg | EUR | 295.5556
Vorb, Werkzeugstahl, Stablänge 1000 mm | 1.2510/1.2842 | 12.4 | 505 | 1000 | mm | 49.47 | kg | EUR | 327.7778
Vorb, Werkzeugstahl, Stablänge 1000 mm | 1.2842 | 12.4 | 32.4 | 1000 | mm | 3.15 | kg | EUR | 30
Vorb, Werkzeugstahl, Stablänge 1000 mm | 1.2842 | 12.4 | 63.4 | 1000 | mm | 6.17 | kg | EUR | 46.6667
Vorb, Werkzeugstahl, Stablänge 1000 mm | 1.2842 | 12.4 | 125.4 | 1000 | mm | 12.21 | kg | EUR | 84.4444
Vorb, Werkzeugstahl, Stablänge 1000 mm | 1.2842 | 12.4 | 150.4 | 1000 | mm | 14.64 | kg | EUR | 95.5556
Vorb, Werkzeugstahl, Stablänge 1000 mm | 1.2842 | 12.4 | 160.4 | 1000 | mm | 15.61 | kg | EUR | 107.7778
Vorb, Werkzeugstahl, Stablänge 1000 mm | 1.2842 | 12.4 | 175.4 | 1000 | mm | 17.07 | kg | EUR | 122.2222
Vorb, Werkzeugstahl, Stablänge 1000 mm | 1.2842 | 12.4 | 200.4 | 1000 | mm | 19.51 | kg | EUR | 140
Vorb, Werkzeugstahl, Stablänge 1000 mm | 1.2842 | 12.4 | 250.4 | 1000 | mm | 24.37 | kg | EUR | 166.6667
Vorb, Werkzeugstahl, Stablänge 1000 mm | 1.2842 | 12.4 | 505 | 1000 | mm | 49.16 | kg | EUR | 327.7778
Vorb, Werkzeugstahl, Stablänge 1000 mm | 1.2510/1.2842 | 15.4 | 20.4 | 1000 | mm | 2.48 | kg | EUR | 25.5556
Vorb, Werkzeugstahl, Stablänge 1000 mm | 1.2510/1.2842 | 15.4 | 25.4 | 1000 | mm | 3.09 | kg | EUR | 28.8889
Vorb, Werkzeugstahl, Stablänge 1000 mm | 1.2510/1.2842 | 15.4 | 30.4 | 1000 | mm | 3.7 | kg | EUR | 31.1111
Vorb, Werkzeugstahl, Stablänge 1000 mm | 1.2510/1.2842 | 15.4 | 35.4 | 1000 | mm | 4.28 | kg | EUR | 37.7778
Vorb, Werkzeugstahl, Stablänge 1000 mm | 1.2510/1.2842 | 15.4 | 40.4 | 1000 | mm | 4.92 | kg | EUR | 38.8889
Vorb, Werkzeugstahl, Stablänge 1000 mm | 1.2510/1.2842 | 15.4 | 50.4 | 1000 | mm | 6.13 | kg | EUR | 44.4444
Vorb, Werkzeugstahl, Stablänge 1000 mm | 1.2510/1.2842 | 15.4 | 60.4 | 1000 | mm | 7.35 | kg | EUR | 53.3333
Vorb, Werkzeugstahl, Stablänge 1000 mm | 1.2510/1.2842 | 15.4 | 63.4 | 1000 | mm | 7.71 | kg | EUR | 55.5556
Vorb, Werkzeugstahl, Stablänge 1000 mm | 1.2510/1.2842 | 15.4 | 70.4 | 1000 | mm | 8.56 | kg | EUR | 61.1111
Vorb, Werkzeugstahl, Stablänge 1000 mm | 1.2510/1.2842 | 15.4 | 80.4 | 1000 | mm | 9.78 | kg | EUR | 66.6667
Vorb, Werkzeugstahl, Stablänge 1000 mm | 1.2510/1.2842 | 15.4 | 90.4 | 1000 | mm | 10.93 | kg | EUR | 80
Vorb, Werkzeugstahl, Stablänge 1000 mm | 1.2510/1.2842 | 15.4 | 100.4 | 1000 | mm | 12.21 | kg | EUR | 83.3333
Vorb, Werkzeugstahl, Stablänge 1000 mm | 1.2510/1.2842 | 15.4 | 110.4 | 1000 | mm | 13.35 | kg | EUR | 96.6667
Vorb, Werkzeugstahl, Stablänge 1000 mm | 1.2510/1.2842 | 15.4 | 120.4 | 1000 | mm | 14.65 | kg | EUR | 97.7778
Vorb, Werkzeugstahl, Stablänge 1000 mm | 1.2510/1.2842 | 15.4 | 130.4 | 1000 | mm | 15.76 | kg | EUR | 112.2222
Vorb, Werkzeugstahl, Stablänge 1000 mm | 1.2510/1.2842 | 15.4 | 150.4 | 1000 | mm | 18.3 | kg | EUR | 116.6667
Vorb, Werkzeugstahl, Stablänge 1000 mm | 1.2510/1.2842 | 15.4 | 160.4 | 1000 | mm | 19.39 | kg | EUR | 131.1111
Vorb, Werkzeugstahl, Stablänge 1000 mm | 1.2510/1.2842 | 15.4 | 175.4 | 1000 | mm | 21.2 | kg | EUR | 158.8889
Vorb, Werkzeugstahl, Stablänge 1000 mm | 1.2510/1.2842 | 15.4 | 180.4 | 1000 | mm | 21.81 | kg | EUR | 160
Vorb, Werkzeugstahl, Stablänge 1000 mm | 1.2510/1.2842 | 15.4 | 200.4 | 1000 | mm | 24.38 | kg | EUR | 168.8889
Vorb, Werkzeugstahl, Stablänge 1000 mm | 1.2510/1.2842 | 15.4 | 220.4 | 1000 | mm | 26.81 | kg | EUR | 177.7778
Vorb, Werkzeugstahl, Stablänge 1000 mm | 1.2510/1.2842 | 15.4 | 250.4 | 1000 | mm | 30.46 | kg | EUR | 205.5556
Vorb, Werkzeugstahl, Stablänge 1000 mm | 1.2510/1.2842 | 15.4 | 300.4 | 1000 | mm | 36.55 | kg | EUR | 241.1111
Vorb, Werkzeugstahl, Stablänge 1000 mm | 1.2510/1.2842 | 15.4 | 405 | 1000 | mm | 49.27 | kg | EUR | 318.8889
Vorb, Werkzeugstahl, Stablänge 1000 mm | 1.2842 | 15.4 | 25.4 | 1000 | mm | 3.07 | kg | EUR | 28.8889
Vorb, Werkzeugstahl, Stablänge 1000 mm | 1.2842 | 15.4 | 100.4 | 1000 | mm | 12.14 | kg | EUR | 83.3333
Vorb, Werkzeugstahl, Stablänge 1000 mm | 1.2842 | 15.4 | 125.4 | 1000 | mm | 15.16 | kg | EUR | 101.1111
Vorb, Werkzeugstahl, Stablänge 1000 mm | 1.2842 | 15.4 | 150.4 | 1000 | mm | 18.18 | kg | EUR | 116.6667
Vorb, Werkzeugstahl, Stablänge 1000 mm | 1.2842 | 15.4 | 160.4 | 1000 | mm | 19.39 | kg | EUR | 131.1111
Vorb, Werkzeugstahl, Stablänge 1000 mm | 1.2842 | 15.4 | 250.4 | 1000 | mm | 30.27 | kg | EUR | 205.5556
Vorb, Werkzeugstahl, Stablänge 1000 mm | 1.2842 | 15.4 | 505 | 1000 | mm | 61.05 | kg | EUR | 404.4444
Vorb, Werkzeugstahl, Stablänge 1000 mm | 1.2510/1.2842 | 16.4 | 16.4 | 1000 | mm | 2.11 | kg | EUR | 30
Vorb, Werkzeugstahl, Stablänge 1000 mm | 1.2510/1.2842 | 16.4 | 20.4 | 1000 | mm | 2.64 | kg | EUR | 28.8889
Vorb, Werkzeugstahl, Stablänge 1000 mm | 1.2510/1.2842 | 16.4 | 25.4 | 1000 | mm | 3.29 | kg | EUR | 31.1111
Vorb, Werkzeugstahl, Stablänge 1000 mm | 1.2510/1.2842 | 16.4 | 30.4 | 1000 | mm | 3.94 | kg | EUR | 34.4444
Vorb, Werkzeugstahl, Stablänge 1000 mm | 1.2510/1.2842 | 16.4 | 32.4 | 1000 | mm | 4.2 | kg | EUR | 37.7778
Vorb, Werkzeugstahl, Stablänge 1000 mm | 1.2510/1.2842 | 16.4 | 35.4 | 1000 | mm | 4.56 | kg | EUR | 41.1111
Vorb, Werkzeugstahl, Stablänge 1000 mm | 1.2510/1.2842 | 16.4 | 40.4 | 1000 | mm | 5.23 | kg | EUR | 42.2222
Vorb, Werkzeugstahl, Stablänge 1000 mm | 1.2510/1.2842 | 16.4 | 50.4 | 1000 | mm | 6.53 | kg | EUR | 48.8889
Vorb, Werkzeugstahl, Stablänge 1000 mm | 1.2510/1.2842 | 16.4 | 63.4 | 1000 | mm | 8.21 | kg | EUR | 57.7778
Vorb, Werkzeugstahl, Stablänge 1000 mm | 1.2510/1.2842 | 16.4 | 70.4 | 1000 | mm | 9.12 | kg | EUR | 64.4444
Vorb, Werkzeugstahl, Stablänge 1000 mm | 1.2510/1.2842 | 16.4 | 80.4 | 1000 | mm | 10.42 | kg | EUR | 75.5556
Vorb, Werkzeugstahl, Stablänge 1000 mm | 1.2510/1.2842 | 16.4 | 100.4 | 1000 | mm | 13.01 | kg | EUR | 91.1111
Vorb, Werkzeugstahl, Stablänge 1000 mm | 1.2510/1.2842 | 16.4 | 120.4 | 1000 | mm | 15.6 | kg | EUR | 104.4444
Vorb, Werkzeugstahl, Stablänge 1000 mm | 1.2510/1.2842 | 16.4 | 125.4 | 1000 | mm | 16.25 | kg | EUR | 112.2222
Vorb, Werkzeugstahl, Stablänge 1000 mm | 1.2510/1.2842 | 16.4 | 150.4 | 1000 | mm | 19.49 | kg | EUR | 127.7778
Vorb, Werkzeugstahl, Stablänge 1000 mm | 1.2510/1.2842 | 16.4 | 160.4 | 1000 | mm | 20.65 | kg | EUR | 143.3333
Vorb, Werkzeugstahl, Stablänge 1000 mm | 1.2510/1.2842 | 16.4 | 175.4 | 1000 | mm | 22.58 | kg | EUR | 162.2222
Vorb, Werkzeugstahl, Stablänge 1000 mm | 1.2510/1.2842 | 16.4 | 180.4 | 1000 | mm | 23.23 | kg | EUR | 163.3333
Vorb, Werkzeugstahl, Stablänge 1000 mm | 1.2510/1.2842 | 16.4 | 200.4 | 1000 | mm | 25.96 | kg | EUR | 176.6667
Vorb, Werkzeugstahl, Stablänge 1000 mm | 1.2510/1.2842 | 16.4 | 250.4 | 1000 | mm | 32.44 | kg | EUR | 232.2222
Vorb, Werkzeugstahl, Stablänge 1000 mm | 1.2510/1.2842 | 16.4 | 300.4 | 1000 | mm | 38.92 | kg | EUR | 246.6667
Vorb, Werkzeugstahl, Stablänge 1000 mm | 1.2510/1.2842 | 16.4 | 350.4 | 1000 | mm | 45.4 | kg | EUR | 310
Vorb, Werkzeugstahl, Stablänge 1000 mm | 1.2510/1.2842 | 16.4 | 505 | 1000 | mm | 65.01 | kg | EUR | 453.3333
Vorb, Werkzeugstahl, Stablänge 1000 mm | 1.2842 | 16.4 | 16.4 | 1000 | mm | 2.11 | kg | EUR | 30
Vorb, Werkzeugstahl, Stablänge 1000 mm | 1.2842 | 16.4 | 32.4 | 1000 | mm | 4.17 | kg | EUR | 37.7778
Vorb, Werkzeugstahl, Stablänge 1000 mm | 1.2842 | 16.4 | 40.4 | 1000 | mm | 5.2 | kg | EUR | 42.2222
Vorb, Werkzeugstahl, Stablänge 1000 mm | 1.2842 | 16.4 | 50.4 | 1000 | mm | 6.49 | kg | EUR | 48.8889
Vorb, Werkzeugstahl, Stablänge 1000 mm | 1.2842 | 16.4 | 80.4 | 1000 | mm | 10.35 | kg | EUR | 75.5556
Vorb, Werkzeugstahl, Stablänge 1000 mm | 1.2842 | 16.4 | 100.4 | 1000 | mm | 12.93 | kg | EUR | 91.1111
Vorb, Werkzeugstahl, Stablänge 1000 mm | 1.2842 | 16.4 | 125.4 | 1000 | mm | 16.14 | kg | EUR | 112.2222
Vorb, Werkzeugstahl, Stablänge 1000 mm | 1.2842 | 16.4 | 150.4 | 1000 | mm | 19.36 | kg | EUR | 127.7778
Vorb, Werkzeugstahl, Stablänge 1000 mm | 1.2842 | 16.4 | 160.4 | 1000 | mm | 20.65 | kg | EUR | 143.3333
Vorb, Werkzeugstahl, Stablänge 1000 mm | 1.2842 | 16.4 | 175.4 | 1000 | mm | 22.58 | kg | EUR | 162.2222
Vorb, Werkzeugstahl, Stablänge 1000 mm | 1.2842 | 16.4 | 200.4 | 1000 | mm | 25.8 | kg | EUR | 176.6667
Vorb, Werkzeugstahl, Stablänge 1000 mm | 1.2842 | 16.4 | 250.4 | 1000 | mm | 32.24 | kg | EUR | 232.2222
Vorb, Werkzeugstahl, Stablänge 1000 mm | 1.2510/1.2842 | 18.4 | 18.4 | 1000 | mm | 2.67 | kg | EUR | 32.2222
Vorb, Werkzeugstahl, Stablänge 1000 mm | 1.2510/1.2842 | 20.4 | 20.4 | 1000 | mm | 3.29 | kg | EUR | 33.3333
Vorb, Werkzeugstahl, Stablänge 1000 mm | 1.2510/1.2842 | 20.4 | 25.4 | 1000 | mm | 4.09 | kg | EUR | 35.5556
Vorb, Werkzeugstahl, Stablänge 1000 mm | 1.2510/1.2842 | 20.4 | 30.4 | 1000 | mm | 4.9 | kg | EUR | 38.8889
Vorb, Werkzeugstahl, Stablänge 1000 mm | 1.2510/1.2842 | 20.4 | 32.4 | 1000 | mm | 5.22 | kg | EUR | 41.1111
Vorb, Werkzeugstahl, Stablänge 1000 mm | 1.2510/1.2842 | 20.4 | 35.4 | 1000 | mm | 5.67 | kg | EUR | 44.4444
Vorb, Werkzeugstahl, Stablänge 1000 mm | 1.2510/1.2842 | 20.4 | 40.4 | 1000 | mm | 6.51 | kg | EUR | 46.6667
Vorb, Werkzeugstahl, Stablänge 1000 mm | 1.2510/1.2842 | 20.4 | 50.4 | 1000 | mm | 8.12 | kg | EUR | 57.7778
Vorb, Werkzeugstahl, Stablänge 1000 mm | 1.2510/1.2842 | 20.4 | 60.4 | 1000 | mm | 9.73 | kg | EUR | 67.7778
Vorb, Werkzeugstahl, Stablänge 1000 mm | 1.2510/1.2842 | 20.4 | 63.4 | 1000 | mm | 10.22 | kg | EUR | 71.1111
Vorb, Werkzeugstahl, Stablänge 1000 mm | 1.2510/1.2842 | 20.4 | 70.4 | 1000 | mm | 11.35 | kg | EUR | 77.7778
Vorb, Werkzeugstahl, Stablänge 1000 mm | 1.2510/1.2842 | 20.4 | 80.4 | 1000 | mm | 12.96 | kg | EUR | 83.3333
Vorb, Werkzeugstahl, Stablänge 1000 mm | 1.2510/1.2842 | 20.4 | 90.4 | 1000 | mm | 14.48 | kg | EUR | 101.1111
Vorb, Werkzeugstahl, Stablänge 1000 mm | 1.2510/1.2842 | 20.4 | 100.4 | 1000 | mm | 16.18 | kg | EUR | 102.2222
Vorb, Werkzeugstahl, Stablänge 1000 mm | 1.2510/1.2842 | 20.4 | 110.4 | 1000 | mm | 17.68 | kg | EUR | 117.7778
Vorb, Werkzeugstahl, Stablänge 1000 mm | 1.2510/1.2842 | 20.4 | 120.4 | 1000 | mm | 19.4 | kg | EUR | 118.8889
Vorb, Werkzeugstahl, Stablänge 1000 mm | 1.2510/1.2842 | 20.4 | 125.4 | 1000 | mm | 20.21 | kg | EUR | 130
Vorb, Werkzeugstahl, Stablänge 1000 mm | 1.2510/1.2842 | 20.4 | 130.4 | 1000 | mm | 20.88 | kg | EUR | 140
Vorb, Werkzeugstahl, Stablänge 1000 mm | 1.2510/1.2842 | 20.4 | 140.4 | 1000 | mm | 22.48 | kg | EUR | 144.4444
Vorb, Werkzeugstahl, Stablänge 1000 mm | 1.2510/1.2842 | 20.4 | 150.4 | 1000 | mm | 24.24 | kg | EUR | 145.5556
Vorb, Werkzeugstahl, Stablänge 1000 mm | 1.2510/1.2842 | 20.4 | 160.4 | 1000 | mm | 25.69 | kg | EUR | 165.5556
Vorb, Werkzeugstahl, Stablänge 1000 mm | 1.2510/1.2842 | 20.4 | 175.4 | 1000 | mm | 28.09 | kg | EUR | 180
Vorb, Werkzeugstahl, Stablänge 1000 mm | 1.2510/1.2842 | 20.4 | 180.4 | 1000 | mm | 28.89 | kg | EUR | 183.3333
Vorb, Werkzeugstahl, Stablänge 1000 mm | 1.2510/1.2842 | 20.4 | 250.4 | 1000 | mm | 40.35 | kg | EUR | 248.8889
Vorb, Werkzeugstahl, Stablänge 1000 mm | 1.2510/1.2842 | 20.4 | 350.4 | 1000 | mm | 56.47 | kg | EUR | 358.8889
Vorb, Werkzeugstahl, Stablänge 1000 mm | 1.2510/1.2842 | 20.4 | 405 | 1000 | mm | 65.27 | kg | EUR | 390
Vorb, Werkzeugstahl, Stablänge 1000 mm | 1.2510/1.2842 | 20.4 | 505 | 1000 | mm | 81.39 | kg | EUR | 485.5556
Vorb, Werkzeugstahl, Stablänge 1000 mm | 1.2842 | 20.4 | 32.4 | 1000 | mm | 5.19 | kg | EUR | 41.1111
Vorb, Werkzeugstahl, Stablänge 1000 mm | 1.2842 | 20.4 | 63.4 | 1000 | mm | 10.15 | kg | EUR | 71.1111
Vorb, Werkzeugstahl, Stablänge 1000 mm | 1.2842 | 20.4 | 125.4 | 1000 | mm | 20.08 | kg | EUR | 130
Vorb, Werkzeugstahl, Stablänge 1000 mm | 1.2842 | 20.4 | 150.4 | 1000 | mm | 24.09 | kg | EUR | 145.5556
Vorb, Werkzeugstahl, Stablänge 1000 mm | 1.2842 | 20.4 | 160.4 | 1000 | mm | 25.69 | kg | EUR | 165.5556
Vorb, Werkzeugstahl, Stablänge 1000 mm | 1.2842 | 20.4 | 175.4 | 1000 | mm | 28.09 | kg | EUR | 180
Vorb, Werkzeugstahl, Stablänge 1000 mm | 1.2842 | 20.4 | 250.4 | 1000 | mm | 40.1 | kg | EUR | 248.8889
Vorb, Werkzeugstahl, Stablänge 1000 mm | 1.2842 | 20.4 | 505 | 1000 | mm | 80.87 | kg | EUR | 485.5556
Vorb, Werkzeugstahl, Stablänge 1000 mm | 1.2510/1.2842 | 22.4 | 22.4 | 1000 | mm | 3.94 | kg | EUR | 41.1111
Vorb, Werkzeugstahl, Stablänge 1000 mm | 1.2510/1.2842 | 25.4 | 25.4 | 1000 | mm | 5.1 | kg | EUR | 43.3333
Vorb, Werkzeugstahl, Stablänge 1000 mm | 1.2510/1.2842 | 25.4 | 30.4 | 1000 | mm | 6.1 | kg | EUR | 51.1111
Vorb, Werkzeugstahl, Stablänge 1000 mm | 1.2510/1.2842 | 25.4 | 32.4 | 1000 | mm | 6.5 | kg | EUR | 55.5556
Vorb, Werkzeugstahl, Stablänge 1000 mm | 1.2510/1.2842 | 25.4 | 40.4 | 1000 | mm | 8.11 | kg | EUR | 61.1111
Vorb, Werkzeugstahl, Stablänge 1000 mm | 1.2510/1.2842 | 25.4 | 50.4 | 1000 | mm | 10.11 | kg | EUR | 70
Vorb, Werkzeugstahl, Stablänge 1000 mm | 1.2510/1.2842 | 25.4 | 60.4 | 1000 | mm | 12.12 | kg | EUR | 81.1111
Vorb, Werkzeugstahl, Stablänge 1000 mm | 1.2510/1.2842 | 25.4 | 63.4 | 1000 | mm | 12.72 | kg | EUR | 86.6667
Vorb, Werkzeugstahl, Stablänge 1000 mm | 1.2510/1.2842 | 25.4 | 80.4 | 1000 | mm | 16.13 | kg | EUR | 103.3333
Vorb, Werkzeugstahl, Stablänge 1000 mm | 1.2510/1.2842 | 25.4 | 90.4 | 1000 | mm | 18.03 | kg | EUR | 123.3333
Vorb, Werkzeugstahl, Stablänge 1000 mm | 1.2510/1.2842 | 25.4 | 100.4 | 1000 | mm | 20.15 | kg | EUR | 124.4444
Vorb, Werkzeugstahl, Stablänge 1000 mm | 1.2510/1.2842 | 25.4 | 110.4 | 1000 | mm | 22.01 | kg | EUR | 146.6667
Vorb, Werkzeugstahl, Stablänge 1000 mm | 1.2510/1.2842 | 25.4 | 120.4 | 1000 | mm | 24.16 | kg | EUR | 147.7778
Vorb, Werkzeugstahl, Stablänge 1000 mm | 1.2510/1.2842 | 25.4 | 125.4 | 1000 | mm | 25.16 | kg | EUR | 161.1111
Vorb, Werkzeugstahl, Stablänge 1000 mm | 1.2510/1.2842 | 25.4 | 130.4 | 1000 | mm | 26 | kg | EUR | 165.5556
Vorb, Werkzeugstahl, Stablänge 1000 mm | 1.2510/1.2842 | 25.4 | 140.4 | 1000 | mm | 27.99 | kg | EUR | 187.7778
Vorb, Werkzeugstahl, Stablänge 1000 mm | 1.2510/1.2842 | 25.4 | 150.4 | 1000 | mm | 30.18 | kg | EUR | 188.8889
Vorb, Werkzeugstahl, Stablänge 1000 mm | 1.2510/1.2842 | 25.4 | 160.4 | 1000 | mm | 31.98 | kg | EUR | 212.2222
Vorb, Werkzeugstahl, Stablänge 1000 mm | 1.2510/1.2842 | 25.4 | 175.4 | 1000 | mm | 34.97 | kg | EUR | 226.6667
Vorb, Werkzeugstahl, Stablänge 1000 mm | 1.2510/1.2842 | 25.4 | 200.4 | 1000 | mm | 40.21 | kg | EUR | 245.5556
Vorb, Werkzeugstahl, Stablänge 1000 mm | 1.2510/1.2842 | 25.4 | 300.4 | 1000 | mm | 60.28 | kg | EUR | 365.5556
Vorb, Werkzeugstahl, Stablänge 1000 mm | 1.2510/1.2842 | 25.4 | 405 | 1000 | mm | 81.27 | kg | EUR | 457.7778
Vorb, Werkzeugstahl, Stablänge 1000 mm | 1.2510/1.2842 | 25.4 | 505 | 1000 | mm | 101.33 | kg | EUR | 611.1111
Vorb, Werkzeugstahl, Stablänge 1000 mm | 1.2842 | 25.4 | 40.4 | 1000 | mm | 8.06 | kg | EUR | 61.1111
Vorb, Werkzeugstahl, Stablänge 1000 mm | 1.2842 | 25.4 | 63.4 | 1000 | mm | 12.64 | kg | EUR | 86.6667
Vorb, Werkzeugstahl, Stablänge 1000 mm | 1.2842 | 25.4 | 80.4 | 1000 | mm | 16.03 | kg | EUR | 103.3333
Vorb, Werkzeugstahl, Stablänge 1000 mm | 1.2842 | 25.4 | 100.4 | 1000 | mm | 20.02 | kg | EUR | 124.4444
Vorb, Werkzeugstahl, Stablänge 1000 mm | 1.2842 | 25.4 | 125.4 | 1000 | mm | 25 | kg | EUR | 161.1111
Vorb, Werkzeugstahl, Stablänge 1000 mm | 1.2842 | 25.4 | 150.4 | 1000 | mm | 29.99 | kg | EUR | 188.8889
Vorb, Werkzeugstahl, Stablänge 1000 mm | 1.2842 | 25.4 | 160.4 | 1000 | mm | 31.98 | kg | EUR | 212.2222
Vorb, Werkzeugstahl, Stablänge 1000 mm | 1.2842 | 25.4 | 175.4 | 1000 | mm | 34.97 | kg | EUR | 226.6667
Vorb, Werkzeugstahl, Stablänge 1000 mm | 1.2842 | 25.4 | 200.4 | 1000 | mm | 39.96 | kg | EUR | 245.5556
Vorb, Werkzeugstahl, Stablänge 1000 mm | 1.2842 | 25.4 | 250.4 | 1000 | mm | 49.93 | kg | EUR | 305.5556
Vorb, Werkzeugstahl, Stablänge 1000 mm | 1.2842 | 25.4 | 505 | 1000 | mm | 100.69 | kg | EUR | 611.1111
Vorb, Werkzeugstahl, Stablänge 1000 mm | 1.2510/1.2842 | 30.4 | 30.4 | 1000 | mm | 7.3 | kg | EUR | 58.8889
Vorb, Werkzeugstahl, Stablänge 1000 mm | 1.2510/1.2842 | 30.4 | 32.4 | 1000 | mm | 7.78 | kg | EUR | 66.6667
Vorb, Werkzeugstahl, Stablänge 1000 mm | 1.2510/1.2842 | 30.4 | 35.4 | 1000 | mm | 8.45 | kg | EUR | 68.8889
Vorb, Werkzeugstahl, Stablänge 1000 mm | 1.2510/1.2842 | 30.4 | 40.4 | 1000 | mm | 9.7 | kg | EUR | 70
Vorb, Werkzeugstahl, Stablänge 1000 mm | 1.2510/1.2842 | 30.4 | 50.4 | 1000 | mm | 12.1 | kg | EUR | 76.6667
Vorb, Werkzeugstahl, Stablänge 1000 mm | 1.2510/1.2842 | 30.4 | 60.4 | 1000 | mm | 14.51 | kg | EUR | 92.2222
Vorb, Werkzeugstahl, Stablänge 1000 mm | 1.2510/1.2842 | 30.4 | 63.4 | 1000 | mm | 15.23 | kg | EUR | 94.4444
Vorb, Werkzeugstahl, Stablänge 1000 mm | 1.2510/1.2842 | 30.4 | 80.4 | 1000 | mm | 19.31 | kg | EUR | 121.1111
Vorb, Werkzeugstahl, Stablänge 1000 mm | 1.2510/1.2842 | 30.4 | 90.4 | 1000 | mm | 21.57 | kg | EUR | 137.7778
Vorb, Werkzeugstahl, Stablänge 1000 mm | 1.2510/1.2842 | 30.4 | 100.4 | 1000 | mm | 24.11 | kg | EUR | 143.3333
Vorb, Werkzeugstahl, Stablänge 1000 mm | 1.2510/1.2842 | 30.4 | 110.4 | 1000 | mm | 26.35 | kg | EUR | 175.5556
Vorb, Werkzeugstahl, Stablänge 1000 mm | 1.2510/1.2842 | 30.4 | 120.4 | 1000 | mm | 28.92 | kg | EUR | 176.6667
Vorb, Werkzeugstahl, Stablänge 1000 mm | 1.2510/1.2842 | 30.4 | 125.4 | 1000 | mm | 30.12 | kg | EUR | 192.2222
Vorb, Werkzeugstahl, Stablänge 1000 mm | 1.2510/1.2842 | 30.4 | 130.4 | 1000 | mm | 31.12 | kg | EUR | 201.1111
Vorb, Werkzeugstahl, Stablänge 1000 mm | 1.2510/1.2842 | 30.4 | 140.4 | 1000 | mm | 33.51 | kg | EUR | 222.2222
Vorb, Werkzeugstahl, Stablänge 1000 mm | 1.2510/1.2842 | 30.4 | 160.4 | 1000 | mm | 38.28 | kg | EUR | 236.6667
Vorb, Werkzeugstahl, Stablänge 1000 mm | 1.2510/1.2842 | 30.4 | 180.4 | 1000 | mm | 43.05 | kg | EUR | 281.1111
Vorb, Werkzeugstahl, Stablänge 1000 mm | 1.2510/1.2842 | 30.4 | 200.4 | 1000 | mm | 48.13 | kg | EUR | 301.1111
Vorb, Werkzeugstahl, Stablänge 1000 mm | 1.2510/1.2842 | 30.4 | 300.4 | 1000 | mm | 72.14 | kg | EUR | 436.6667
Vorb, Werkzeugstahl, Stablänge 1000 mm | 1.2510/1.2842 | 30.4 | 350.4 | 1000 | mm | 84.15 | kg | EUR | 446.6667
Vorb, Werkzeugstahl, Stablänge 1000 mm | 1.2510/1.2842 | 30.4 | 405 | 1000 | mm | 97.26 | kg | EUR | 521.1111
Vorb, Werkzeugstahl, Stablänge 1000 mm | 1.2510/1.2842 | 30.4 | 505 | 1000 | mm | 121.28 | kg | EUR | 696.6667
Vorb, Werkzeugstahl, Stablänge 1000 mm | 1.2842 | 30.4 | 80.4 | 1000 | mm | 19.19 | kg | EUR | 121.1111
Vorb, Werkzeugstahl, Stablänge 1000 mm | 1.2842 | 30.4 | 100.4 | 1000 | mm | 23.96 | kg | EUR | 143.3333
Vorb, Werkzeugstahl, Stablänge 1000 mm | 1.2842 | 30.4 | 125.4 | 1000 | mm | 29.93 | kg | EUR | 192.2222
Vorb, Werkzeugstahl, Stablänge 1000 mm | 1.2842 | 30.4 | 150.4 | 1000 | mm | 35.89 | kg | EUR | 223.3333
Vorb, Werkzeugstahl, Stablänge 1000 mm | 1.2842 | 30.4 | 160.4 | 1000 | mm | 38.28 | kg | EUR | 236.6667
Vorb, Werkzeugstahl, Stablänge 1000 mm | 1.2842 | 30.4 | 200.4 | 1000 | mm | 47.82 | kg | EUR | 301.1111
Vorb, Werkzeugstahl, Stablänge 1000 mm | 1.2842 | 30.4 | 250.4 | 1000 | mm | 59.76 | kg | EUR | 363.3333
Vorb, Werkzeugstahl, Stablänge 1000 mm | 1.2510/1.2842 | 32.4 | 32.4 | 1000 | mm | 8.29 | kg | EUR | 71.1111
Vorb, Werkzeugstahl, Stablänge 1000 mm | 1.2510/1.2842 | 32.4 | 40.4 | 1000 | mm | 10.34 | kg | EUR | 75.5556
Vorb, Werkzeugstahl, Stablänge 1000 mm | 1.2510/1.2842 | 32.4 | 50.4 | 1000 | mm | 12.9 | kg | EUR | 87.7778
Vorb, Werkzeugstahl, Stablänge 1000 mm | 1.2510/1.2842 | 32.4 | 60.4 | 1000 | mm | 15.46 | kg | EUR | 95.5556
Vorb, Werkzeugstahl, Stablänge 1000 mm | 1.2510/1.2842 | 32.4 | 63.4 | 1000 | mm | 16.23 | kg | EUR | 108.8889
Vorb, Werkzeugstahl, Stablänge 1000 mm | 1.2510/1.2842 | 32.4 | 70.4 | 1000 | mm | 18.02 | kg | EUR | 121.1111
Vorb, Werkzeugstahl, Stablänge 1000 mm | 1.2510/1.2842 | 32.4 | 100.4 | 1000 | mm | 25.7 | kg | EUR | 160
Vorb, Werkzeugstahl, Stablänge 1000 mm | 1.2510/1.2842 | 32.4 | 110.4 | 1000 | mm | 28.26 | kg | EUR | 188.8889
Vorb, Werkzeugstahl, Stablänge 1000 mm | 1.2510/1.2842 | 32.4 | 120.4 | 1000 | mm | 30.82 | kg | EUR | 190
Vorb, Werkzeugstahl, Stablänge 1000 mm | 1.2510/1.2842 | 32.4 | 125.4 | 1000 | mm | 32.1 | kg | EUR | 205.5556
Vorb, Werkzeugstahl, Stablänge 1000 mm | 1.2510/1.2842 | 32.4 | 150.4 | 1000 | mm | 38.5 | kg | EUR | 233.3333
Vorb, Werkzeugstahl, Stablänge 1000 mm | 1.2510/1.2842 | 32.4 | 160.4 | 1000 | mm | 40.8 | kg | EUR | 250
Vorb, Werkzeugstahl, Stablänge 1000 mm | 1.2510/1.2842 | 32.4 | 175.4 | 1000 | mm | 44.61 | kg | EUR | 267.7778
Vorb, Werkzeugstahl, Stablänge 1000 mm | 1.2510/1.2842 | 32.4 | 180.4 | 1000 | mm | 45.88 | kg | EUR | 294.4444
Vorb, Werkzeugstahl, Stablänge 1000 mm | 1.2510/1.2842 | 32.4 | 250.4 | 1000 | mm | 64.09 | kg | EUR | 387.7778
Vorb, Werkzeugstahl, Stablänge 1000 mm | 1.2510/1.2842 | 32.4 | 300.4 | 1000 | mm | 76.89 | kg | EUR | 452.2222
Vorb, Werkzeugstahl, Stablänge 1000 mm | 1.2510/1.2842 | 32.4 | 505 | 1000 | mm | 128.44 | kg | EUR | 761.1111
Vorb, Werkzeugstahl, Stablänge 1000 mm | 1.2842 | 32.4 | 50.4 | 1000 | mm | 12.82 | kg | EUR | 87.7778
Vorb, Werkzeugstahl, Stablänge 1000 mm | 1.2842 | 32.4 | 63.4 | 1000 | mm | 16.13 | kg | EUR | 108.8889
Vorb, Werkzeugstahl, Stablänge 1000 mm | 1.2842 | 32.4 | 80.4 | 1000 | mm | 20.45 | kg | EUR | 132.2222
Vorb, Werkzeugstahl, Stablänge 1000 mm | 1.2842 | 32.4 | 100.4 | 1000 | mm | 25.54 | kg | EUR | 160
Vorb, Werkzeugstahl, Stablänge 1000 mm | 1.2842 | 32.4 | 125.4 | 1000 | mm | 31.89 | kg | EUR | 205.5556
Vorb, Werkzeugstahl, Stablänge 1000 mm | 1.2842 | 32.4 | 150.4 | 1000 | mm | 38.25 | kg | EUR | 233.3333
Vorb, Werkzeugstahl, Stablänge 1000 mm | 1.2842 | 32.4 | 160.4 | 1000 | mm | 40.8 | kg | EUR | 250
Vorb, Werkzeugstahl, Stablänge 1000 mm | 1.2842 | 32.4 | 200.4 | 1000 | mm | 50.97 | kg | EUR | 321.1111
Vorb, Werkzeugstahl, Stablänge 1000 mm | 1.2842 | 32.4 | 250.4 | 1000 | mm | 63.69 | kg | EUR | 387.7778
Vorb, Werkzeugstahl, Stablänge 1000 mm | 1.2510/1.2842 | 35.4 | 35.4 | 1000 | mm | 9.84 | kg | EUR | 77.7778
Vorb, Werkzeugstahl, Stablänge 1000 mm | 1.2510/1.2842 | 40.4 | 40.4 | 1000 | mm | 12.89 | kg | EUR | 91.1111
Vorb, Werkzeugstahl, Stablänge 1000 mm | 1.2510/1.2842 | 40.4 | 50.4 | 1000 | mm | 16.09 | kg | EUR | 96.6667
Vorb, Werkzeugstahl, Stablänge 1000 mm | 1.2510/1.2842 | 40.4 | 60.4 | 1000 | mm | 19.28 | kg | EUR | 113.3333
Vorb, Werkzeugstahl, Stablänge 1000 mm | 1.2510/1.2842 | 40.4 | 63.4 | 1000 | mm | 20.23 | kg | EUR | 124.4444
Vorb, Werkzeugstahl, Stablänge 1000 mm | 1.2510/1.2842 | 40.4 | 70.4 | 1000 | mm | 22.47 | kg | EUR | 133.3333
Vorb, Werkzeugstahl, Stablänge 1000 mm | 1.2510/1.2842 | 40.4 | 80.4 | 1000 | mm | 25.66 | kg | EUR | 153.3333
Vorb, Werkzeugstahl, Stablänge 1000 mm | 1.2510/1.2842 | 40.4 | 90.4 | 1000 | mm | 28.67 | kg | EUR | 185.5556
Vorb, Werkzeugstahl, Stablänge 1000 mm | 1.2510/1.2842 | 40.4 | 100.4 | 1000 | mm | 32.04 | kg | EUR | 186.6667
Vorb, Werkzeugstahl, Stablänge 1000 mm | 1.2510/1.2842 | 40.4 | 110.4 | 1000 | mm | 35.01 | kg | EUR | 205.5556
Vorb, Werkzeugstahl, Stablänge 1000 mm | 1.2510/1.2842 | 40.4 | 130.4 | 1000 | mm | 41.36 | kg | EUR | 252.2222
Vorb, Werkzeugstahl, Stablänge 1000 mm | 1.2510/1.2842 | 40.4 | 140.4 | 1000 | mm | 44.53 | kg | EUR | 253.3333
Vorb, Werkzeugstahl, Stablänge 1000 mm | 1.2510/1.2842 | 40.4 | 150.4 | 1000 | mm | 48 | kg | EUR | 270
Vorb, Werkzeugstahl, Stablänge 1000 mm | 1.2510/1.2842 | 40.4 | 160.4 | 1000 | mm | 50.87 | kg | EUR | 293.3333
Vorb, Werkzeugstahl, Stablänge 1000 mm | 1.2510/1.2842 | 40.4 | 175.4 | 1000 | mm | 55.63 | kg | EUR | 332.2222
Vorb, Werkzeugstahl, Stablänge 1000 mm | 1.2510/1.2842 | 40.4 | 180.4 | 1000 | mm | 57.21 | kg | EUR | 336.6667
Vorb, Werkzeugstahl, Stablänge 1000 mm | 1.2510/1.2842 | 40.4 | 200.4 | 1000 | mm | 63.96 | kg | EUR | 355.5556
Vorb, Werkzeugstahl, Stablänge 1000 mm | 1.2510/1.2842 | 40.4 | 250.4 | 1000 | mm | 79.92 | kg | EUR | 447.7778
Vorb, Werkzeugstahl, Stablänge 1000 mm | 1.2510/1.2842 | 40.4 | 300.4 | 1000 | mm | 95.88 | kg | EUR | 523.3333
Vorb, Werkzeugstahl, Stablänge 1000 mm | 1.2510/1.2842 | 40.4 | 405 | 1000 | mm | 129.26 | kg | EUR | 642.2222
Vorb, Werkzeugstahl, Stablänge 1000 mm | 1.2510/1.2842 | 40.4 | 505 | 1000 | mm | 161.18 | kg | EUR | 861.1111
Vorb, Werkzeugstahl, Stablänge 1000 mm | 1.2842 | 40.4 | 125.4 | 1000 | mm | 39.77 | kg | EUR | 226.6667
Vorb, Werkzeugstahl, Stablänge 1000 mm | 1.2842 | 40.4 | 150.4 | 1000 | mm | 47.7 | kg | EUR | 270
Vorb, Werkzeugstahl, Stablänge 1000 mm | 1.2842 | 40.4 | 160.4 | 1000 | mm | 50.87 | kg | EUR | 293.3333
Vorb, Werkzeugstahl, Stablänge 1000 mm | 1.2842 | 40.4 | 200.4 | 1000 | mm | 63.55 | kg | EUR | 355.5556
Vorb, Werkzeugstahl, Stablänge 1000 mm | 1.2842 | 40.4 | 250.4 | 1000 | mm | 79.41 | kg | EUR | 447.7778
Vorb, Werkzeugstahl, Stablänge 1000 mm | 1.2510/1.2842 | 50.4 | 50.4 | 1000 | mm | 20.07 | kg | EUR | 133.3333
Vorb, Werkzeugstahl, Stablänge 1000 mm | 1.2510/1.2842 | 50.4 | 60.4 | 1000 | mm | 24.05 | kg | EUR | 147.7778
Vorb, Werkzeugstahl, Stablänge 1000 mm | 1.2510/1.2842 | 50.4 | 63.4 | 1000 | mm | 25.24 | kg | EUR | 163.3333
Vorb, Werkzeugstahl, Stablänge 1000 mm | 1.2510/1.2842 | 50.4 | 70.4 | 1000 | mm | 28.03 | kg | EUR | 176.6667
Vorb, Werkzeugstahl, Stablänge 1000 mm | 1.2510/1.2842 | 50.4 | 80.4 | 1000 | mm | 32.01 | kg | EUR | 196.6667
Vorb, Werkzeugstahl, Stablänge 1000 mm | 1.2510/1.2842 | 50.4 | 90.4 | 1000 | mm | 35.99 | kg | EUR | 202.2222
Vorb, Werkzeugstahl, Stablänge 1000 mm | 1.2510/1.2842 | 50.4 | 120.4 | 1000 | mm | 47.94 | kg | EUR | 274.4444
Vorb, Werkzeugstahl, Stablänge 1000 mm | 1.2510/1.2842 | 50.4 | 125.4 | 1000 | mm | 49.93 | kg | EUR | 310
Vorb, Werkzeugstahl, Stablänge 1000 mm | 1.2510/1.2842 | 50.4 | 130.4 | 1000 | mm | 51.59 | kg | EUR | 324.4444
Vorb, Werkzeugstahl, Stablänge 1000 mm | 1.2510/1.2842 | 50.4 | 150.4 | 1000 | mm | 59.88 | kg | EUR | 355.5556
Vorb, Werkzeugstahl, Stablänge 1000 mm | 1.2510/1.2842 | 50.4 | 160.4 | 1000 | mm | 63.46 | kg | EUR | 371.1111
Vorb, Werkzeugstahl, Stablänge 1000 mm | 1.2510/1.2842 | 50.4 | 175.4 | 1000 | mm | 69.4 | kg | EUR | 418.8889
Vorb, Werkzeugstahl, Stablänge 1000 mm | 1.2510/1.2842 | 50.4 | 180.4 | 1000 | mm | 71.37 | kg | EUR | 426.6667
Vorb, Werkzeugstahl, Stablänge 1000 mm | 1.2510/1.2842 | 50.4 | 200.4 | 1000 | mm | 79.79 | kg | EUR | 455.5556
Vorb, Werkzeugstahl, Stablänge 1000 mm | 1.2510/1.2842 | 50.4 | 250.4 | 1000 | mm | 99.7 | kg | EUR | 561.1111
Vorb, Werkzeugstahl, Stablänge 1000 mm | 1.2510/1.2842 | 50.4 | 300.4 | 1000 | mm | 119.61 | kg | EUR | 641.1111
Vorb, Werkzeugstahl, Stablänge 1000 mm | 1.2510/1.2842 | 50.4 | 505 | 1000 | mm | 199.8 | kg | EUR | 1095.5556
Vorb, Werkzeugstahl, Stablänge 1000 mm | 1.2842 | 50.4 | 50.4 | 1000 | mm | 19.94 | kg | EUR | 133.3333
Vorb, Werkzeugstahl, Stablänge 1000 mm | 1.2842 | 50.4 | 125.4 | 1000 | mm | 49.61 | kg | EUR | 310
Vorb, Werkzeugstahl, Stablänge 1000 mm | 1.2842 | 50.4 | 150.4 | 1000 | mm | 59.5 | kg | EUR | 355.5556
Vorb, Werkzeugstahl, Stablänge 1000 mm | 1.2842 | 50.4 | 160.4 | 1000 | mm | 63.46 | kg | EUR | 371.1111
Vorb, Werkzeugstahl, Stablänge 1000 mm | 1.2842 | 50.4 | 200.4 | 1000 | mm | 79.29 | kg | EUR | 455.5556
Vorb, Werkzeugstahl, Stablänge 1000 mm | 1.2842 | 50.4 | 250.4 | 1000 | mm | 99.07 | kg | EUR | 561.1111
Vorb, Werkzeugstahl, Stablänge 1000 mm | 1.2510/1.2842 | 60.4 | 63.4 | 1000 | mm | 30.06 | kg | EUR | 183.3333
Vorb, Werkzeugstahl, Stablänge 1000 mm | 1.2510/1.2842 | 60.4 | 80.4 | 1000 | mm | 38.36 | kg | EUR | 231.1111
Vorb, Werkzeugstahl, Stablänge 1000 mm | 1.2510/1.2842 | 60.4 | 100.4 | 1000 | mm | 47.91 | kg | EUR | 272.2222
Vorb, Werkzeugstahl, Stablänge 1000 mm | 1.2510/1.2842 | 60.4 | 125.4 | 1000 | mm | 59.84 | kg | EUR | 365.5556
Vorb, Werkzeugstahl, Stablänge 1000 mm | 1.2510/1.2842 | 60.4 | 180.4 | 1000 | mm | 85.54 | kg | EUR | 504.4444
Vorb, Werkzeugstahl, Stablänge 1000 mm | 1.2510/1.2842 | 60.4 | 505 | 1000 | mm | 239.44 | kg | EUR | 1311.1111
Vorb, Werkzeugstahl, Stablänge 1000 mm | 1.2510/1.2842 | 63.4 | 70.4 | 1000 | mm | 35.04 | kg | EUR | 238.8889
Vorb, Werkzeugstahl, Stablänge 1000 mm | 1.2510/1.2842 | 63.4 | 120.4 | 1000 | mm | 59.92 | kg | EUR | 350
Vorb, Werkzeugstahl, Stablänge 1000 mm | 1.2510/1.2842 | 63.4 | 125.4 | 1000 | mm | 62.41 | kg | EUR | 377.7778
Vorb, Werkzeugstahl, Stablänge 1000 mm | 1.2510/1.2842 | 63.4 | 150.4 | 1000 | mm | 74.85 | kg | EUR | 443.3333
Vorb, Werkzeugstahl, Stablänge 1000 mm | 1.2510/1.2842 | 63.4 | 160.4 | 1000 | mm | 79.83 | kg | EUR | 463.3333
Vorb, Werkzeugstahl, Stablänge 1000 mm | 1.2510/1.2842 | 63.4 | 175.4 | 1000 | mm | 87.3 | kg | EUR | 488.8889
Vorb, Werkzeugstahl, Stablänge 1000 mm | 1.2510/1.2842 | 63.4 | 180.4 | 1000 | mm | 89.78 | kg | EUR | 523.3333
Vorb, Werkzeugstahl, Stablänge 1000 mm | 1.2510/1.2842 | 63.4 | 200.4 | 1000 | mm | 99.74 | kg | EUR | 546.6667
Vorb, Werkzeugstahl, Stablänge 1000 mm | 1.2510/1.2842 | 63.4 | 250.4 | 1000 | mm | 124.62 | kg | EUR | 666.6667
Vorb, Werkzeugstahl, Stablänge 1000 mm | 1.2842 | 63.4 | 63.4 | 1000 | mm | 31.55 | kg | EUR | 185.5556
Vorb, Werkzeugstahl, Stablänge 1000 mm | 1.2842 | 63.4 | 150.4 | 1000 | mm | 74.85 | kg | EUR | 443.3333
Vorb, Werkzeugstahl, Stablänge 1000 mm | 1.2842 | 63.4 | 160.4 | 1000 | mm | 79.83 | kg | EUR | 463.3333
Vorb, Werkzeugstahl, Stablänge 1000 mm | 1.2842 | 63.4 | 175.4 | 1000 | mm | 87.29 | kg | EUR | 488.8889
Vorb, Werkzeugstahl, Stablänge 1000 mm | 1.2842 | 63.4 | 200.4 | 1000 | mm | 99.74 | kg | EUR | 546.6667
Vorb, Werkzeugstahl, Stablänge 1000 mm | 1.2510/1.2842 | 70.4 | 80.4 | 1000 | mm | 44.72 | kg | EUR | 283.3333
Vorb, Werkzeugstahl, Stablänge 1000 mm | 1.2510/1.2842 | 70.4 | 100.4 | 1000 | mm | 55.84 | kg | EUR | 330
Vorb, Werkzeugstahl, Stablänge 1000 mm | 1.2510/1.2842 | 70.4 | 120.4 | 1000 | mm | 66.96 | kg | EUR | 388.8889
Vorb, Werkzeugstahl, Stablänge 1000 mm | 1.2510/1.2842 | 70.4 | 150.4 | 1000 | mm | 83.65 | kg | EUR | 473.3333
Vorb, Werkzeugstahl, Stablänge 1000 mm | 1.2510/1.2842 | 70.4 | 200.4 | 1000 | mm | 111.45 | kg | EUR | 594.4444
Vorb, Werkzeugstahl, Stablänge 1000 mm | 1.2510/1.2842 | 70.4 | 505 | 1000 | mm | 279.08 | kg | EUR | 1415.5556
Vorb, Werkzeugstahl, Stablänge 1000 mm | 1.2510/1.2842 | 80.4 | 100.4 | 1000 | mm | 63.77 | kg | EUR | 371.1111
Vorb, Werkzeugstahl, Stablänge 1000 mm | 1.2510/1.2842 | 80.4 | 120.4 | 1000 | mm | 76.47 | kg | EUR | 428.8889
Vorb, Werkzeugstahl, Stablänge 1000 mm | 1.2510/1.2842 | 80.4 | 125.4 | 1000 | mm | 79.65 | kg | EUR | 465.5556
Vorb, Werkzeugstahl, Stablänge 1000 mm | 1.2510/1.2842 | 80.4 | 150.4 | 1000 | mm | 95.53 | kg | EUR | 527.7778
Vorb, Werkzeugstahl, Stablänge 1000 mm | 1.2510/1.2842 | 80.4 | 160.4 | 1000 | mm | 101.24 | kg | EUR | 578.8889
Vorb, Werkzeugstahl, Stablänge 1000 mm | 1.2510/1.2842 | 80.4 | 175.4 | 1000 | mm | 110.7 | kg | EUR | 622.2222
Vorb, Werkzeugstahl, Stablänge 1000 mm | 1.2510/1.2842 | 80.4 | 180.4 | 1000 | mm | 113.86 | kg | EUR | 652.2222
Vorb, Werkzeugstahl, Stablänge 1000 mm | 1.2510/1.2842 | 80.4 | 200.4 | 1000 | mm | 127.29 | kg | EUR | 683.3333
Vorb, Werkzeugstahl, Stablänge 1000 mm | 1.2510/1.2842 | 80.4 | 250.4 | 1000 | mm | 158.04 | kg | EUR | 792.2222
Vorb, Werkzeugstahl, Stablänge 1000 mm | 1.2510/1.2842 | 80.4 | 505 | 1000 | mm | 318.73 | kg | EUR | 1572.2222
Vorb, Werkzeugstahl, Stablänge 1000 mm | 1.2510/1.2842 | 90.4 | 90.4 | 1000 | mm | 64.15 | kg | EUR | 392.2222
Vorb, Werkzeugstahl, Stablänge 1000 mm | 1.2510/1.2842 | 90.4 | 100.4 | 1000 | mm | 71.7 | kg | EUR | 413.3333
Vorb, Werkzeugstahl, Stablänge 1000 mm | 1.2510/1.2842 | 90.4 | 120.4 | 1000 | mm | 85.98 | kg | EUR | 504.4444
Vorb, Werkzeugstahl, Stablänge 1000 mm | 1.2510/1.2842 | 90.4 | 150.4 | 1000 | mm | 107.41 | kg | EUR | 580
Vorb, Werkzeugstahl, Stablänge 1000 mm | 1.2510/1.2842 | 90.4 | 200.4 | 1000 | mm | 143.12 | kg | EUR | 747.7778
Vorb, Werkzeugstahl, Stablänge 1000 mm | 1.2510/1.2842 | 90.4 | 505 | 1000 | mm | 358.37 | kg | EUR | 1750
Vorb, Werkzeugstahl, Stablänge 1000 mm | 1.2510/1.2842 | 100.4 | 120.4 | 1000 | mm | 95.5 | kg | EUR | 527.7778
Vorb, Werkzeugstahl, Stablänge 1000 mm | 1.2510/1.2842 | 100.4 | 125.4 | 1000 | mm | 99.46 | kg | EUR | 561.1111
Vorb, Werkzeugstahl, Stablänge 1000 mm | 1.2510/1.2842 | 100.4 | 150.4 | 1000 | mm | 119.29 | kg | EUR | 603.3333
Vorb, Werkzeugstahl, Stablänge 1000 mm | 1.2510/1.2842 | 100.4 | 180.4 | 1000 | mm | 142.18 | kg | EUR | 754.4444
Vorb, Werkzeugstahl, Stablänge 1000 mm | 1.2510/1.2842 | 100.4 | 200.4 | 1000 | mm | 158.95 | kg | EUR | 783.3333
Vorb, Werkzeugstahl, Stablänge 1000 mm | 1.2510/1.2842 | 120.4 | 120.4 | 1000 | mm | 113.8 | kg | EUR | 642.2222
Vorb, Werkzeugstahl, Stablänge 1000 mm | 1.2510/1.2842 | 150.4 | 150.4 | 1000 | mm | 177.57 | kg | EUR | 975.5556

## Vorb. WZ-ST. 1.1730 1005mm
Werkstoff
1.1730
Vorbearbeiteter, unlegierter Werkzeugstahl
mit Bearbeitungsaufmaß - Stablänge 1005 mm
4-seitig gesägt
Toleranzen
Dicke:
-0,00/+0,20 mm
Breite:
-0,00/+3,00 mm
Länge:
-0,00/+30,00 mm
Dicke des Materials feingefräst, mit Bearbeitungsaufmaß
Breite und Länge des Materials gesägt, ohne Bearbeitungsaufmaß
Oberflächenrauheit max. 2,5 µm
rostgeschützt verpackt in VCI-Papier
Name | Güte | Dicke | Breite | Länge | mm | Gesamtgewicht | kg | Euro | VK Preis/Stk.
Vorb, Werkzeugstahl, Stablänge 1005 mm | 1.1730 | 5.2 | 505 | 1005 | mm | 20.72 | kg | EUR | 180
Vorb, Werkzeugstahl, Stablänge 1005 mm | 1.1730 | 6.2 | 505 | 1005 | mm | 24.7 | kg | EUR | 186.6667
Vorb, Werkzeugstahl, Stablänge 1005 mm | 1.1730 | 8.2 | 505 | 1005 | mm | 32.67 | kg | EUR | 188.8889
Vorb, Werkzeugstahl, Stablänge 1005 mm | 1.1730 | 10.4 | 505 | 1005 | mm | 41.43 | kg | EUR | 213.3333
Vorb, Werkzeugstahl, Stablänge 1005 mm | 1.1730 | 12.4 | 505 | 1005 | mm | 49.4 | kg | EUR | 228.8889
Vorb, Werkzeugstahl, Stablänge 1005 mm | 1.1730 | 15.4 | 505 | 1005 | mm | 61.35 | kg | EUR | 233.3333
Vorb, Werkzeugstahl, Stablänge 1005 mm | 1.1730 | 20.4 | 505 | 1005 | mm | 81.28 | kg | EUR | 303.3333
Vorb, Werkzeugstahl, Stablänge 1005 mm | 1.1730 | 22.4 | 505 | 1005 | mm | 89.24 | kg | EUR | 306.6667
Vorb, Werkzeugstahl, Stablänge 1005 mm | 1.1730 | 25.4 | 505 | 1005 | mm | 101.2 | kg | EUR | 310
Vorb, Werkzeugstahl, Stablänge 1005 mm | 1.1730 | 27.4 | 505 | 1005 | mm | 109.16 | kg | EUR | 312.2222
Vorb, Werkzeugstahl, Stablänge 1005 mm | 1.1730 | 32.4 | 505 | 1005 | mm | 129.08 | kg | EUR | 371.1111
Vorb, Werkzeugstahl, Stablänge 1005 mm | 1.1730 | 35.4 | 505 | 1005 | mm | 141.04 | kg | EUR | 395.5556
Vorb, Werkzeugstahl, Stablänge 1005 mm | 1.1730 | 36.4 | 505 | 1005 | mm | 145.02 | kg | EUR | 404.4444
Vorb, Werkzeugstahl, Stablänge 1005 mm | 1.1730 | 40.4 | 505 | 1005 | mm | 160.96 | kg | EUR | 455.5556
Vorb, Werkzeugstahl, Stablänge 1005 mm | 1.1730 | 45.4 | 505 | 1005 | mm | 180.88 | kg | EUR | 495.5556
Vorb, Werkzeugstahl, Stablänge 1005 mm | 1.1730 | 46.4 | 505 | 1005 | mm | 184.86 | kg | EUR | 505.5556
Vorb, Werkzeugstahl, Stablänge 1005 mm | 1.1730 | 50.4 | 505 | 1005 | mm | 200.8 | kg | EUR | 555.5556
Vorb, Werkzeugstahl, Stablänge 1005 mm | 1.1730 | 56.4 | 505 | 1005 | mm | 224.7 | kg | EUR | 598.8889
Vorb, Werkzeugstahl, Stablänge 1005 mm | 1.1730 | 60.4 | 505 | 1005 | mm | 240.64 | kg | EUR | 644.4444
Vorb, Werkzeugstahl, Stablänge 1005 mm | 1.1730 | 63.4 | 505 | 1005 | mm | 252.59 | kg | EUR | 694.4444
Vorb, Werkzeugstahl, Stablänge 1005 mm | 1.1730 | 70.4 | 505 | 1005 | mm | 280.48 | kg | EUR | 738.8889
Vorb, Werkzeugstahl, Stablänge 1005 mm | 1.1730 | 76.4 | 505 | 1005 | mm | 304.38 | kg | EUR | 777.7778
Vorb, Werkzeugstahl, Stablänge 1005 mm | 1.1730 | 80.4 | 505 | 1005 | mm | 320.32 | kg | EUR | 811.1111
Vorb, Werkzeugstahl, Stablänge 1005 mm | 1.1730 | 90.4 | 505 | 1005 | mm | 360.16 | kg | EUR | 944.4444
Vorb, Werkzeugstahl, Stablänge 1005 mm | 1.1730 | 100.4 | 505 | 1005 | mm | 400 | kg | EUR | 1033.3333

## Vorb. WZ-ST. 1.2379 1005mm
Werkstoff
1.2379
Vorbearbeiteter, legierter Werkzeugstahl
mit Bearbeitungsaufmaß - Stablänge 1005 mm
4-seitig gesägt
Toleranzen
Dicke:
-0,00/+0,20 mm
Breite:
-0,00/+3,00 mm
Länge:
-0,00/+30,00 mm
Dicke des Materials feingefräst, mit Bearbeitungsaufmaß
Breite und Länge des Materials gesägt, ohne Bearbeitungsaufmaß
Oberflächenrauheit max. 2.5 µm
rostgeschützt verpackt in VCI-Papier
Name | Güte | Dicke | Breite | Länge | mm | Gesamtgewicht | kg | Euro | VK Preis/Stk.
Vorb, Werkzeugstahl, Stablänge 1005 mm | 1.2379 | 5.2 | 505 | 1005 | mm | 20.72 | kg | EUR | 266.6667
Vorb, Werkzeugstahl, Stablänge 1005 mm | 1.2379 | 6.2 | 505 | 1005 | mm | 24.7 | kg | EUR | 311.1111
Vorb, Werkzeugstahl, Stablänge 1005 mm | 1.2379 | 8.2 | 505 | 1005 | mm | 32.67 | kg | EUR | 356.6667
Vorb, Werkzeugstahl, Stablänge 1005 mm | 1.2379 | 10.4 | 505 | 1005 | mm | 41.43 | kg | EUR | 482.2222
Vorb, Werkzeugstahl, Stablänge 1005 mm | 1.2379 | 12.4 | 505 | 1005 | mm | 49.4 | kg | EUR | 550
Vorb, Werkzeugstahl, Stablänge 1005 mm | 1.2379 | 16.4 | 505 | 1005 | mm | 65.34 | kg | EUR | 677.7778
Vorb, Werkzeugstahl, Stablänge 1005 mm | 1.2379 | 20.4 | 505 | 1005 | mm | 81.28 | kg | EUR | 783.3333
Vorb, Werkzeugstahl, Stablänge 1005 mm | 1.2379 | 25.4 | 505 | 1005 | mm | 101.2 | kg | EUR | 945.5556
Vorb, Werkzeugstahl, Stablänge 1005 mm | 1.2379 | 30.4 | 505 | 1005 | mm | 121.12 | kg | EUR | 1104.4444
Vorb, Werkzeugstahl, Stablänge 1005 mm | 1.2379 | 32.4 | 505 | 1005 | mm | 129.08 | kg | EUR | 1166.6667
Vorb, Werkzeugstahl, Stablänge 1005 mm | 1.2379 | 36.4 | 505 | 1005 | mm | 145.02 | kg | EUR | 1253.3333
Vorb, Werkzeugstahl, Stablänge 1005 mm | 1.2379 | 40.4 | 505 | 1005 | mm | 160.96 | kg | EUR | 1397.7778
Vorb, Werkzeugstahl, Stablänge 1005 mm | 1.2379 | 45.4 | 505 | 1005 | mm | 180.88 | kg | EUR | 1533.3333
Vorb, Werkzeugstahl, Stablänge 1005 mm | 1.2379 | 50.4 | 505 | 1005 | mm | 200.8 | kg | EUR | 1663.3333
Vorb, Werkzeugstahl, Stablänge 1005 mm | 1.2379 | 56.4 | 505 | 1005 | mm | 224.7 | kg | EUR | 1744.4444
Vorb, Werkzeugstahl, Stablänge 1005 mm | 1.2379 | 70.4 | 505 | 1005 | mm | 280.48 | kg | EUR | 2086.6667
Vorb, Werkzeugstahl, Stablänge 1005 mm | 1.2379 | 80.4 | 505 | 1005 | mm | 320.32 | kg | EUR | 2427.7778
Vorb, Werkzeugstahl, Stablänge 1005 mm | 1.2379 | 100.4 | 505 | 1005 | mm | 400 | kg | EUR | 3028.8889
Vorb, Werkzeugstahl, Stablänge 1005 mm | 1.2379 | 120.4 | 505 | 1005 | mm | 479.68 | kg | EUR | 3222.2222

## Vorb.WZ-ST 1.2343ESU 500mm
Werkstoff
1.2343 ESU
Vorbearbeiteter, legierter Werkzeugstahl
mit Bearbeitungsaufmaß - Stablänge 500 mm
Stirnseiten gesägt
Toleranzen
Dicke:
-0,00/+0,20 mm
Breite:
-0,00/+2,00 mm
Länge:
-0,00/+5,00 mm
Dicke des Materials vorgeschliffen/ feingefräst, mit Bearbeitungsaufmaß
Breite des Materials vorgeschliffen/ feingefräst, mit Bearbeitungsaufmaß
Stirnseiten gesägt
Oberflächenrauheit max. 3,2 µm
rostgeschützt verpackt in VCI-Papier
Name | Güte | Dicke | Breite | Länge | mm | Gesamtgewicht | kg | Euro | VK Preis/Stk.
Vorb, Werkzeugstahl, Stablänge 500 mm | 1.2343 ESU | 8.2 | 53 | 500 | mm | 1.71 | kg | EUR | 31.1111
Vorb, Werkzeugstahl, Stablänge 500 mm | 1.2343 ESU | 8.2 | 63 | 500 | mm | 2.03 | kg | EUR | 35.5556
Vorb, Werkzeugstahl, Stablänge 500 mm | 1.2343 ESU | 8.2 | 73 | 500 | mm | 2.35 | kg | EUR | 42.2222
Vorb, Werkzeugstahl, Stablänge 500 mm | 1.2343 ESU | 8.2 | 83 | 500 | mm | 2.67 | kg | EUR | 44.4444
Vorb, Werkzeugstahl, Stablänge 500 mm | 1.2343 ESU | 8.2 | 93 | 500 | mm | 2.99 | kg | EUR | 47.7778
Vorb, Werkzeugstahl, Stablänge 500 mm | 1.2343 ESU | 8.2 | 103 | 500 | mm | 3.32 | kg | EUR | 50
Vorb, Werkzeugstahl, Stablänge 500 mm | 1.2343 ESU | 8.2 | 123 | 500 | mm | 3.96 | kg | EUR | 61.1111
Vorb, Werkzeugstahl, Stablänge 500 mm | 1.2343 ESU | 8.2 | 143 | 500 | mm | 4.6 | kg | EUR | 66.6667
Vorb, Werkzeugstahl, Stablänge 500 mm | 1.2343 ESU | 8.2 | 153 | 500 | mm | 4.92 | kg | EUR | 72.2222
Vorb, Werkzeugstahl, Stablänge 500 mm | 1.2343 ESU | 8.2 | 163 | 500 | mm | 5.25 | kg | EUR | 82.2222
Vorb, Werkzeugstahl, Stablänge 500 mm | 1.2343 ESU | 8.2 | 203 | 500 | mm | 6.53 | kg | EUR | 90
Vorb, Werkzeugstahl, Stablänge 500 mm | 1.2343 ESU | 8.2 | 253 | 500 | mm | 8.14 | kg | EUR | 110
Vorb, Werkzeugstahl, Stablänge 500 mm | 1.2343 ESU | 8.2 | 303 | 500 | mm | 9.75 | kg | EUR | 131.1111
Vorb, Werkzeugstahl, Stablänge 500 mm | 1.2343 ESU | 8.2 | 503 | 500 | mm | 16.19 | kg | EUR | 217.7778
Vorb, Werkzeugstahl, Stablänge 500 mm | 1.2343 ESU | 10.4 | 53 | 500 | mm | 2.16 | kg | EUR | 33.3333
Vorb, Werkzeugstahl, Stablänge 500 mm | 1.2343 ESU | 10.4 | 63 | 500 | mm | 2.57 | kg | EUR | 37.7778
Vorb, Werkzeugstahl, Stablänge 500 mm | 1.2343 ESU | 10.4 | 73 | 500 | mm | 2.98 | kg | EUR | 44.4444
Vorb, Werkzeugstahl, Stablänge 500 mm | 1.2343 ESU | 10.4 | 83 | 500 | mm | 3.39 | kg | EUR | 48.8889
Vorb, Werkzeugstahl, Stablänge 500 mm | 1.2343 ESU | 10.4 | 93 | 500 | mm | 3.8 | kg | EUR | 52.2222
Vorb, Werkzeugstahl, Stablänge 500 mm | 1.2343 ESU | 10.4 | 103 | 500 | mm | 4.2 | kg | EUR | 54.4444
Vorb, Werkzeugstahl, Stablänge 500 mm | 1.2343 ESU | 10.4 | 123 | 500 | mm | 5.02 | kg | EUR | 65.5556
Vorb, Werkzeugstahl, Stablänge 500 mm | 1.2343 ESU | 10.4 | 143 | 500 | mm | 5.84 | kg | EUR | 72.2222
Vorb, Werkzeugstahl, Stablänge 500 mm | 1.2343 ESU | 10.4 | 153 | 500 | mm | 6.25 | kg | EUR | 78.8889
Vorb, Werkzeugstahl, Stablänge 500 mm | 1.2343 ESU | 10.4 | 163 | 500 | mm | 6.65 | kg | EUR | 88.8889
Vorb, Werkzeugstahl, Stablänge 500 mm | 1.2343 ESU | 10.4 | 203 | 500 | mm | 8.29 | kg | EUR | 100
Vorb, Werkzeugstahl, Stablänge 500 mm | 1.2343 ESU | 10.4 | 253 | 500 | mm | 10.33 | kg | EUR | 120
Vorb, Werkzeugstahl, Stablänge 500 mm | 1.2343 ESU | 10.4 | 303 | 500 | mm | 12.37 | kg | EUR | 143.3333
Vorb, Werkzeugstahl, Stablänge 500 mm | 1.2343 ESU | 10.4 | 503 | 500 | mm | 20.53 | kg | EUR | 240
Vorb, Werkzeugstahl, Stablänge 500 mm | 1.2343 ESU | 12.4 | 53 | 500 | mm | 2.58 | kg | EUR | 35.5556
Vorb, Werkzeugstahl, Stablänge 500 mm | 1.2343 ESU | 12.4 | 63 | 500 | mm | 3.07 | kg | EUR | 42.2222
Vorb, Werkzeugstahl, Stablänge 500 mm | 1.2343 ESU | 12.4 | 73 | 500 | mm | 3.55 | kg | EUR | 57.7778
Vorb, Werkzeugstahl, Stablänge 500 mm | 1.2343 ESU | 12.4 | 83 | 500 | mm | 4.04 | kg | EUR | 64.4444
Vorb, Werkzeugstahl, Stablänge 500 mm | 1.2343 ESU | 12.4 | 93 | 500 | mm | 4.53 | kg | EUR | 68.8889
Vorb, Werkzeugstahl, Stablänge 500 mm | 1.2343 ESU | 12.4 | 103 | 500 | mm | 5.01 | kg | EUR | 72.2222
Vorb, Werkzeugstahl, Stablänge 500 mm | 1.2343 ESU | 12.4 | 123 | 500 | mm | 5.99 | kg | EUR | 87.7778
Vorb, Werkzeugstahl, Stablänge 500 mm | 1.2343 ESU | 12.4 | 143 | 500 | mm | 6.96 | kg | EUR | 94.4444
Vorb, Werkzeugstahl, Stablänge 500 mm | 1.2343 ESU | 12.4 | 153 | 500 | mm | 7.45 | kg | EUR | 101.1111
Vorb, Werkzeugstahl, Stablänge 500 mm | 1.2343 ESU | 12.4 | 163 | 500 | mm | 7.93 | kg | EUR | 116.6667
Vorb, Werkzeugstahl, Stablänge 500 mm | 1.2343 ESU | 12.4 | 203 | 500 | mm | 9.88 | kg | EUR | 131.1111
Vorb, Werkzeugstahl, Stablänge 500 mm | 1.2343 ESU | 12.4 | 253 | 500 | mm | 12.31 | kg | EUR | 152.2222
Vorb, Werkzeugstahl, Stablänge 500 mm | 1.2343 ESU | 12.4 | 303 | 500 | mm | 14.75 | kg | EUR | 182.2222
Vorb, Werkzeugstahl, Stablänge 500 mm | 1.2343 ESU | 12.4 | 503 | 500 | mm | 24.48 | kg | EUR | 306.6667
Vorb, Werkzeugstahl, Stablänge 500 mm | 1.2343 ESU | 15.4 | 53 | 500 | mm | 3.2 | kg | EUR | 44.4444
Vorb, Werkzeugstahl, Stablänge 500 mm | 1.2343 ESU | 15.4 | 63 | 500 | mm | 3.81 | kg | EUR | 48.8889
Vorb, Werkzeugstahl, Stablänge 500 mm | 1.2343 ESU | 15.4 | 73 | 500 | mm | 4.41 | kg | EUR | 68.8889
Vorb, Werkzeugstahl, Stablänge 500 mm | 1.2343 ESU | 15.4 | 83 | 500 | mm | 5.02 | kg | EUR | 77.7778
Vorb, Werkzeugstahl, Stablänge 500 mm | 1.2343 ESU | 15.4 | 93 | 500 | mm | 5.62 | kg | EUR | 82.2222
Vorb, Werkzeugstahl, Stablänge 500 mm | 1.2343 ESU | 15.4 | 103 | 500 | mm | 6.23 | kg | EUR | 85.5556
Vorb, Werkzeugstahl, Stablänge 500 mm | 1.2343 ESU | 15.4 | 123 | 500 | mm | 7.43 | kg | EUR | 103.3333
Vorb, Werkzeugstahl, Stablänge 500 mm | 1.2343 ESU | 15.4 | 143 | 500 | mm | 8.64 | kg | EUR | 114.4444
Vorb, Werkzeugstahl, Stablänge 500 mm | 1.2343 ESU | 15.4 | 153 | 500 | mm | 9.25 | kg | EUR | 125.5556
Vorb, Werkzeugstahl, Stablänge 500 mm | 1.2343 ESU | 15.4 | 163 | 500 | mm | 9.85 | kg | EUR | 141.1111
Vorb, Werkzeugstahl, Stablänge 500 mm | 1.2343 ESU | 15.4 | 203 | 500 | mm | 12.27 | kg | EUR | 155.5556
Vorb, Werkzeugstahl, Stablänge 500 mm | 1.2343 ESU | 15.4 | 253 | 500 | mm | 15.29 | kg | EUR | 188.8889
Vorb, Werkzeugstahl, Stablänge 500 mm | 1.2343 ESU | 15.4 | 303 | 500 | mm | 18.31 | kg | EUR | 226.6667
Vorb, Werkzeugstahl, Stablänge 500 mm | 1.2343 ESU | 15.4 | 503 | 500 | mm | 30.4 | kg | EUR | 380
Vorb, Werkzeugstahl, Stablänge 500 mm | 1.2343 ESU | 20.4 | 43 | 500 | mm | 3.44 | kg | EUR | 48.8889
Vorb, Werkzeugstahl, Stablänge 500 mm | 1.2343 ESU | 20.4 | 53 | 500 | mm | 4.24 | kg | EUR | 57.7778
Vorb, Werkzeugstahl, Stablänge 500 mm | 1.2343 ESU | 20.4 | 63 | 500 | mm | 5.04 | kg | EUR | 64.4444
Vorb, Werkzeugstahl, Stablänge 500 mm | 1.2343 ESU | 20.4 | 73 | 500 | mm | 5.85 | kg | EUR | 73.3333
Vorb, Werkzeugstahl, Stablänge 500 mm | 1.2343 ESU | 20.4 | 83 | 500 | mm | 6.65 | kg | EUR | 93.3333
Vorb, Werkzeugstahl, Stablänge 500 mm | 1.2343 ESU | 20.4 | 93 | 500 | mm | 7.45 | kg | EUR | 98.8889
Vorb, Werkzeugstahl, Stablänge 500 mm | 1.2343 ESU | 20.4 | 103 | 500 | mm | 8.25 | kg | EUR | 104.4444
Vorb, Werkzeugstahl, Stablänge 500 mm | 1.2343 ESU | 20.4 | 123 | 500 | mm | 9.85 | kg | EUR | 125.5556
Vorb, Werkzeugstahl, Stablänge 500 mm | 1.2343 ESU | 20.4 | 143 | 500 | mm | 11.45 | kg | EUR | 138.8889
Vorb, Werkzeugstahl, Stablänge 500 mm | 1.2343 ESU | 20.4 | 153 | 500 | mm | 12.25 | kg | EUR | 152.2222
Vorb, Werkzeugstahl, Stablänge 500 mm | 1.2343 ESU | 20.4 | 163 | 500 | mm | 13.05 | kg | EUR | 171.1111
Vorb, Werkzeugstahl, Stablänge 500 mm | 1.2343 ESU | 20.4 | 203 | 500 | mm | 16.25 | kg | EUR | 188.8889
Vorb, Werkzeugstahl, Stablänge 500 mm | 1.2343 ESU | 20.4 | 253 | 500 | mm | 20.26 | kg | EUR | 228.8889
Vorb, Werkzeugstahl, Stablänge 500 mm | 1.2343 ESU | 20.4 | 303 | 500 | mm | 24.26 | kg | EUR | 274.4444
Vorb, Werkzeugstahl, Stablänge 500 mm | 1.2343 ESU | 20.4 | 503 | 500 | mm | 40.28 | kg | EUR | 460
Vorb, Werkzeugstahl, Stablänge 500 mm | 1.2343 ESU | 25.4 | 43 | 500 | mm | 4.29 | kg | EUR | 60
Vorb, Werkzeugstahl, Stablänge 500 mm | 1.2343 ESU | 25.4 | 53 | 500 | mm | 5.28 | kg | EUR | 71.1111
Vorb, Werkzeugstahl, Stablänge 500 mm | 1.2343 ESU | 25.4 | 63 | 500 | mm | 6.28 | kg | EUR | 80
Vorb, Werkzeugstahl, Stablänge 500 mm | 1.2343 ESU | 25.4 | 73 | 500 | mm | 7.28 | kg | EUR | 91.1111
Vorb, Werkzeugstahl, Stablänge 500 mm | 1.2343 ESU | 25.4 | 83 | 500 | mm | 8.27 | kg | EUR | 106.6667
Vorb, Werkzeugstahl, Stablänge 500 mm | 1.2343 ESU | 25.4 | 93 | 500 | mm | 9.27 | kg | EUR | 113.3333
Vorb, Werkzeugstahl, Stablänge 500 mm | 1.2343 ESU | 25.4 | 103 | 500 | mm | 10.27 | kg | EUR | 118.8889
Vorb, Werkzeugstahl, Stablänge 500 mm | 1.2343 ESU | 25.4 | 123 | 500 | mm | 12.26 | kg | EUR | 143.3333
Vorb, Werkzeugstahl, Stablänge 500 mm | 1.2343 ESU | 25.4 | 143 | 500 | mm | 14.26 | kg | EUR | 161.1111
Vorb, Werkzeugstahl, Stablänge 500 mm | 1.2343 ESU | 25.4 | 153 | 500 | mm | 15.25 | kg | EUR | 174.4444
Vorb, Werkzeugstahl, Stablänge 500 mm | 1.2343 ESU | 25.4 | 163 | 500 | mm | 16.25 | kg | EUR | 194.4444
Vorb, Werkzeugstahl, Stablänge 500 mm | 1.2343 ESU | 25.4 | 203 | 500 | mm | 20.24 | kg | EUR | 213.3333
Vorb, Werkzeugstahl, Stablänge 500 mm | 1.2343 ESU | 25.4 | 253 | 500 | mm | 25.22 | kg | EUR | 261.1111
Vorb, Werkzeugstahl, Stablänge 500 mm | 1.2343 ESU | 25.4 | 303 | 500 | mm | 30.21 | kg | EUR | 313.3333
Vorb, Werkzeugstahl, Stablänge 500 mm | 1.2343 ESU | 25.4 | 503 | 500 | mm | 50.15 | kg | EUR | 524.4444
Vorb, Werkzeugstahl, Stablänge 500 mm | 1.2343 ESU | 30.4 | 43 | 500 | mm | 5.13 | kg | EUR | 64.4444
Vorb, Werkzeugstahl, Stablänge 500 mm | 1.2343 ESU | 30.4 | 53 | 500 | mm | 6.32 | kg | EUR | 75.5556
Vorb, Werkzeugstahl, Stablänge 500 mm | 1.2343 ESU | 30.4 | 63 | 500 | mm | 7.52 | kg | EUR | 88.8889
Vorb, Werkzeugstahl, Stablänge 500 mm | 1.2343 ESU | 30.4 | 73 | 500 | mm | 8.71 | kg | EUR | 117.7778
Vorb, Werkzeugstahl, Stablänge 500 mm | 1.2343 ESU | 30.4 | 83 | 500 | mm | 9.9 | kg | EUR | 133.3333
Vorb, Werkzeugstahl, Stablänge 500 mm | 1.2343 ESU | 30.4 | 93 | 500 | mm | 11.1 | kg | EUR | 142.2222
Vorb, Werkzeugstahl, Stablänge 500 mm | 1.2343 ESU | 30.4 | 103 | 500 | mm | 12.29 | kg | EUR | 150
Vorb, Werkzeugstahl, Stablänge 500 mm | 1.2343 ESU | 30.4 | 123 | 500 | mm | 14.68 | kg | EUR | 181.1111
Vorb, Werkzeugstahl, Stablänge 500 mm | 1.2343 ESU | 30.4 | 143 | 500 | mm | 17.06 | kg | EUR | 200
Vorb, Werkzeugstahl, Stablänge 500 mm | 1.2343 ESU | 30.4 | 163 | 500 | mm | 19.45 | kg | EUR | 244.4444
Vorb, Werkzeugstahl, Stablänge 500 mm | 1.2343 ESU | 30.4 | 203 | 500 | mm | 24.22 | kg | EUR | 268.8889
Vorb, Werkzeugstahl, Stablänge 500 mm | 1.2343 ESU | 30.4 | 253 | 500 | mm | 30.19 | kg | EUR | 330
Vorb, Werkzeugstahl, Stablänge 500 mm | 1.2343 ESU | 30.4 | 303 | 500 | mm | 36.15 | kg | EUR | 395.5556
Vorb, Werkzeugstahl, Stablänge 500 mm | 1.2343 ESU | 30.4 | 503 | 500 | mm | 60.02 | kg | EUR | 662.2222
Vorb, Werkzeugstahl, Stablänge 500 mm | 1.2343 ESU | 40.4 | 43 | 500 | mm | 6.82 | kg | EUR | 75.5556
Vorb, Werkzeugstahl, Stablänge 500 mm | 1.2343 ESU | 40.4 | 53 | 500 | mm | 8.4 | kg | EUR | 94.4444
Vorb, Werkzeugstahl, Stablänge 500 mm | 1.2343 ESU | 40.4 | 63 | 500 | mm | 9.99 | kg | EUR | 111.1111
Vorb, Werkzeugstahl, Stablänge 500 mm | 1.2343 ESU | 40.4 | 73 | 500 | mm | 11.58 | kg | EUR | 126.6667
Vorb, Werkzeugstahl, Stablänge 500 mm | 1.2343 ESU | 40.4 | 83 | 500 | mm | 13.16 | kg | EUR | 151.1111
Vorb, Werkzeugstahl, Stablänge 500 mm | 1.2343 ESU | 40.4 | 93 | 500 | mm | 14.75 | kg | EUR | 161.1111
Vorb, Werkzeugstahl, Stablänge 500 mm | 1.2343 ESU | 40.4 | 103 | 500 | mm | 16.33 | kg | EUR | 170
Vorb, Werkzeugstahl, Stablänge 500 mm | 1.2343 ESU | 40.4 | 123 | 500 | mm | 19.5 | kg | EUR | 205.5556
Vorb, Werkzeugstahl, Stablänge 500 mm | 1.2343 ESU | 40.4 | 143 | 500 | mm | 22.68 | kg | EUR | 227.7778
Vorb, Werkzeugstahl, Stablänge 500 mm | 1.2343 ESU | 40.4 | 153 | 500 | mm | 24.26 | kg | EUR | 250
Vorb, Werkzeugstahl, Stablänge 500 mm | 1.2343 ESU | 40.4 | 163 | 500 | mm | 25.85 | kg | EUR | 278.8889
Vorb, Werkzeugstahl, Stablänge 500 mm | 1.2343 ESU | 40.4 | 203 | 500 | mm | 32.19 | kg | EUR | 306.6667
Vorb, Werkzeugstahl, Stablänge 500 mm | 1.2343 ESU | 40.4 | 253 | 500 | mm | 40.12 | kg | EUR | 376.6667
Vorb, Werkzeugstahl, Stablänge 500 mm | 1.2343 ESU | 40.4 | 303 | 500 | mm | 48.05 | kg | EUR | 452.2222
Vorb, Werkzeugstahl, Stablänge 500 mm | 1.2343 ESU | 40.4 | 503 | 500 | mm | 79.76 | kg | EUR | 755.5556
Vorb, Werkzeugstahl, Stablänge 500 mm | 1.2343 ESU | 50.4 | 43 | 500 | mm | 8.51 | kg | EUR | 86.6667
Vorb, Werkzeugstahl, Stablänge 500 mm | 1.2343 ESU | 50.4 | 53 | 500 | mm | 10.48 | kg | EUR | 110
Vorb, Werkzeugstahl, Stablänge 500 mm | 1.2343 ESU | 50.4 | 63 | 500 | mm | 12.46 | kg | EUR | 128.8889
Vorb, Werkzeugstahl, Stablänge 500 mm | 1.2343 ESU | 50.4 | 73 | 500 | mm | 14.44 | kg | EUR | 142.2222
Vorb, Werkzeugstahl, Stablänge 500 mm | 1.2343 ESU | 50.4 | 83 | 500 | mm | 16.42 | kg | EUR | 188.8889
Vorb, Werkzeugstahl, Stablänge 500 mm | 1.2343 ESU | 50.4 | 93 | 500 | mm | 18.4 | kg | EUR | 201.1111
Vorb, Werkzeugstahl, Stablänge 500 mm | 1.2343 ESU | 50.4 | 103 | 500 | mm | 20.38 | kg | EUR | 212.2222
Vorb, Werkzeugstahl, Stablänge 500 mm | 1.2343 ESU | 50.4 | 123 | 500 | mm | 24.33 | kg | EUR | 256.6667
Vorb, Werkzeugstahl, Stablänge 500 mm | 1.2343 ESU | 50.4 | 143 | 500 | mm | 28.29 | kg | EUR | 263.3333
Vorb, Werkzeugstahl, Stablänge 500 mm | 1.2343 ESU | 50.4 | 153 | 500 | mm | 30.27 | kg | EUR | 266.6667
Vorb, Werkzeugstahl, Stablänge 500 mm | 1.2343 ESU | 50.4 | 163 | 500 | mm | 32.24 | kg | EUR | 345.5556
Vorb, Werkzeugstahl, Stablänge 500 mm | 1.2343 ESU | 50.4 | 203 | 500 | mm | 40.16 | kg | EUR | 377.7778
Vorb, Werkzeugstahl, Stablänge 500 mm | 1.2343 ESU | 50.4 | 253 | 500 | mm | 50.05 | kg | EUR | 470
Vorb, Werkzeugstahl, Stablänge 500 mm | 1.2343 ESU | 50.4 | 303 | 500 | mm | 59.94 | kg | EUR | 565.5556
Vorb, Werkzeugstahl, Stablänge 500 mm | 1.2343 ESU | 50.4 | 503 | 500 | mm | 99.5 | kg | EUR | 944.4444
Vorb, Werkzeugstahl, Stablänge 500 mm | 1.2343 ESU | 60.4 | 73 | 500 | mm | 17.31 | kg | EUR | 171.1111
Vorb, Werkzeugstahl, Stablänge 500 mm | 1.2343 ESU | 60.4 | 83 | 500 | mm | 19.68 | kg | EUR | 226.6667
Vorb, Werkzeugstahl, Stablänge 500 mm | 1.2343 ESU | 60.4 | 93 | 500 | mm | 22.05 | kg | EUR | 241.1111
Vorb, Werkzeugstahl, Stablänge 500 mm | 1.2343 ESU | 60.4 | 103 | 500 | mm | 24.42 | kg | EUR | 254.4444
Vorb, Werkzeugstahl, Stablänge 500 mm | 1.2343 ESU | 60.4 | 123 | 500 | mm | 29.16 | kg | EUR | 305.5556
Vorb, Werkzeugstahl, Stablänge 500 mm | 1.2343 ESU | 60.4 | 143 | 500 | mm | 33.9 | kg | EUR | 307.7778
Vorb, Werkzeugstahl, Stablänge 500 mm | 1.2343 ESU | 60.4 | 153 | 500 | mm | 36.27 | kg | EUR | 311.1111
Vorb, Werkzeugstahl, Stablänge 500 mm | 1.2343 ESU | 60.4 | 163 | 500 | mm | 38.64 | kg | EUR | 360
Vorb, Werkzeugstahl, Stablänge 500 mm | 1.2343 ESU | 60.4 | 203 | 500 | mm | 48.13 | kg | EUR | 453.3333
Vorb, Werkzeugstahl, Stablänge 500 mm | 1.2343 ESU | 60.4 | 253 | 500 | mm | 59.98 | kg | EUR | 566.6667
Vorb, Werkzeugstahl, Stablänge 500 mm | 1.2343 ESU | 60.4 | 303 | 500 | mm | 71.83 | kg | EUR | 680
Vorb, Werkzeugstahl, Stablänge 500 mm | 1.2343 ESU | 60.4 | 503 | 500 | mm | 119.25 | kg | EUR | 1136.6667
Vorb, Werkzeugstahl, Stablänge 500 mm | 1.2343 ESU | 70.4 | 73 | 500 | mm | 20.17 | kg | EUR | 186.6667
Vorb, Werkzeugstahl, Stablänge 500 mm | 1.2343 ESU | 70.4 | 83 | 500 | mm | 22.93 | kg | EUR | 246.6667
Vorb, Werkzeugstahl, Stablänge 500 mm | 1.2343 ESU | 70.4 | 93 | 500 | mm | 25.7 | kg | EUR | 262.2222
Vorb, Werkzeugstahl, Stablänge 500 mm | 1.2343 ESU | 70.4 | 103 | 500 | mm | 28.46 | kg | EUR | 276.6667
Vorb, Werkzeugstahl, Stablänge 500 mm | 1.2343 ESU | 70.4 | 123 | 500 | mm | 33.99 | kg | EUR | 332.2222
Vorb, Werkzeugstahl, Stablänge 500 mm | 1.2343 ESU | 70.4 | 143 | 500 | mm | 39.51 | kg | EUR | 367.7778
Vorb, Werkzeugstahl, Stablänge 500 mm | 1.2343 ESU | 70.4 | 153 | 500 | mm | 42.28 | kg | EUR | 403.3333
Vorb, Werkzeugstahl, Stablänge 500 mm | 1.2343 ESU | 70.4 | 163 | 500 | mm | 45.04 | kg | EUR | 445.5556
Vorb, Werkzeugstahl, Stablänge 500 mm | 1.2343 ESU | 70.4 | 203 | 500 | mm | 56.09 | kg | EUR | 486.6667
Vorb, Werkzeugstahl, Stablänge 500 mm | 1.2343 ESU | 70.4 | 253 | 500 | mm | 69.91 | kg | EUR | 607.7778
Vorb, Werkzeugstahl, Stablänge 500 mm | 1.2343 ESU | 70.4 | 303 | 500 | mm | 83.72 | kg | EUR | 728.8889
Vorb, Werkzeugstahl, Stablänge 500 mm | 1.2343 ESU | 70.4 | 503 | 500 | mm | 138.99 | kg | EUR | 1217.7778
Vorb, Werkzeugstahl, Stablänge 500 mm | 1.2343 ESU | 80.4 | 83 | 500 | mm | 26.19 | kg | EUR | 275.5556
Vorb, Werkzeugstahl, Stablänge 500 mm | 1.2343 ESU | 80.4 | 93 | 500 | mm | 29.35 | kg | EUR | 293.3333
Vorb, Werkzeugstahl, Stablänge 500 mm | 1.2343 ESU | 80.4 | 103 | 500 | mm | 32.5 | kg | EUR | 310
Vorb, Werkzeugstahl, Stablänge 500 mm | 1.2343 ESU | 80.4 | 123 | 500 | mm | 38.82 | kg | EUR | 372.2222
Vorb, Werkzeugstahl, Stablänge 500 mm | 1.2343 ESU | 80.4 | 143 | 500 | mm | 45.13 | kg | EUR | 412.2222
Vorb, Werkzeugstahl, Stablänge 500 mm | 1.2343 ESU | 80.4 | 153 | 500 | mm | 48.28 | kg | EUR | 452.2222
Vorb, Werkzeugstahl, Stablänge 500 mm | 1.2343 ESU | 80.4 | 163 | 500 | mm | 51.44 | kg | EUR | 502.2222
Vorb, Werkzeugstahl, Stablänge 500 mm | 1.2343 ESU | 80.4 | 203 | 500 | mm | 64.06 | kg | EUR | 551.1111
Vorb, Werkzeugstahl, Stablänge 500 mm | 1.2343 ESU | 80.4 | 253 | 500 | mm | 79.84 | kg | EUR | 682.2222
Vorb, Werkzeugstahl, Stablänge 500 mm | 1.2343 ESU | 80.4 | 303 | 500 | mm | 95.62 | kg | EUR | 818.8889
Vorb, Werkzeugstahl, Stablänge 500 mm | 1.2343 ESU | 80.4 | 503 | 500 | mm | 158.73 | kg | EUR | 1366.6667
Vorb, Werkzeugstahl, Stablänge 500 mm | 1.2343 ESU | 90.4 | 93 | 500 | mm | 33 | kg | EUR | 344.4444
Vorb, Werkzeugstahl, Stablänge 500 mm | 1.2343 ESU | 90.4 | 103 | 500 | mm | 36.55 | kg | EUR | 376.6667
Vorb, Werkzeugstahl, Stablänge 500 mm | 1.2343 ESU | 90.4 | 123 | 500 | mm | 43.64 | kg | EUR | 417.7778
Vorb, Werkzeugstahl, Stablänge 500 mm | 1.2343 ESU | 90.4 | 143 | 500 | mm | 50.74 | kg | EUR | 503.3333
Vorb, Werkzeugstahl, Stablänge 500 mm | 1.2343 ESU | 90.4 | 153 | 500 | mm | 54.29 | kg | EUR | 532.2222
Vorb, Werkzeugstahl, Stablänge 500 mm | 1.2343 ESU | 90.4 | 163 | 500 | mm | 57.84 | kg | EUR | 561.1111
Vorb, Werkzeugstahl, Stablänge 500 mm | 1.2343 ESU | 90.4 | 203 | 500 | mm | 72.03 | kg | EUR | 625.5556
Vorb, Werkzeugstahl, Stablänge 500 mm | 1.2343 ESU | 90.4 | 253 | 500 | mm | 89.77 | kg | EUR | 778.8889
Vorb, Werkzeugstahl, Stablänge 500 mm | 1.2343 ESU | 90.4 | 303 | 500 | mm | 107.51 | kg | EUR | 935.5556
Vorb, Werkzeugstahl, Stablänge 500 mm | 1.2343 ESU | 90.4 | 503 | 500 | mm | 178.47 | kg | EUR | 1543.3333
Vorb, Werkzeugstahl, Stablänge 500 mm | 1.2343 ESU | 100.4 | 123 | 500 | mm | 48.47 | kg | EUR | 463.3333
Vorb, Werkzeugstahl, Stablänge 500 mm | 1.2343 ESU | 100.4 | 143 | 500 | mm | 56.35 | kg | EUR | 544.4444
Vorb, Werkzeugstahl, Stablänge 500 mm | 1.2343 ESU | 100.4 | 153 | 500 | mm | 60.29 | kg | EUR | 576.6667
Vorb, Werkzeugstahl, Stablänge 500 mm | 1.2343 ESU | 100.4 | 163 | 500 | mm | 64.23 | kg | EUR | 607.7778
Vorb, Werkzeugstahl, Stablänge 500 mm | 1.2343 ESU | 100.4 | 203 | 500 | mm | 80 | kg | EUR | 700
Vorb, Werkzeugstahl, Stablänge 500 mm | 1.2343 ESU | 100.4 | 253 | 500 | mm | 99.7 | kg | EUR | 875.5556
Vorb, Werkzeugstahl, Stablänge 500 mm | 1.2343 ESU | 100.4 | 303 | 500 | mm | 119.4 | kg | EUR | 1043.3333
Vorb, Werkzeugstahl, Stablänge 500 mm | 1.2343 ESU | 100.4 | 503 | 500 | mm | 198.22 | kg | EUR | 1665.5556